## Data
Header Information | measured depth (ft) | inclination (°) | azimuth (°) | true vertical depth (ft) | northing +N/-S (ft) | easting +E/-W (ft)
Operator Name | 0 | 0 | 0 | 0 | 0 | 0
CAERUS | 100 | 0 | 0 | 100 | 0 | 0
Operator Number | 200 | 0 | 0 | 200 | 0 | 0
10456 | 300 | 0 | 0 | 300 | 0 | 0
Well Name and Number | 350 | 0 | 0 | 350 | 0 | 0
UWF15A-04H H04 596 | 400 | 1 | 266 | 400 | -0.03 | -0.44
API Number (if available) | 500 | 3 | 266 | 499.93 | -0.27 | -3.92
| 550 | 4 | 266 | 549.84 | -0.49 | -6.96
Location: QQ SEC TWP RGE | 600 | 4.72 | 248.6 | 599.69 | -1.36 | -10.62
SENE SEC 4 T5S R96W | 700 | 6.96 | 228.46 | 699.18 | -6.88 | -18.99
Citing Type: Planned or Actual | 800 | 9.62 | 218.69 | 798.13 | -17.42 | -28.74
PLANNED | 900 | 12.43 | 213.21 | 896.28 | -32.95 | -39.86
Deviation Indicator | 1000 | 15.32 | 209.74 | 993.35 | -53.43 | -52.31
Directional | 1100 | 18.24 | 207.36 | 1089.09 | -78.8 | -66.06
North Reference | 1192.36 | 20.95 | 205.74 | 1176.09 | -106.51 | -79.88
True | 1200 | 20.95 | 205.74 | 1183.23 | -108.98 | -81.06
Grid Type | 1300 | 20.95 | 205.74 | 1276.61 | -141.19 | -96.59
#VALUE! | 1400 | 20.95 | 205.74 | 1370 | -173.4 | -112.12
| 1500 | 20.95 | 205.74 | 1463.39 | -205.62 | -127.65
| 1600 | 20.95 | 205.74 | 1556.77 | -237.83 | -143.18
| 1700 | 20.95 | 205.74 | 1650.16 | -270.04 | -158.71
| 1800 | 20.95 | 205.74 | 1743.55 | -302.26 | -174.24
| 1900 | 20.95 | 205.74 | 1836.94 | -334.47 | -189.76
| 2000 | 20.95 | 205.74 | 1930.32 | -366.68 | -205.29
| 2100 | 20.95 | 205.74 | 2023.71 | -398.9 | -220.82
| 2200 | 20.95 | 205.74 | 2117.1 | -431.11 | -236.35
| 2300 | 20.95 | 205.74 | 2210.48 | -463.32 | -251.88
| 2400 | 20.95 | 205.74 | 2303.87 | -495.54 | -267.41
| 2500 | 20.95 | 205.74 | 2397.26 | -527.75 | -282.94
| 2600 | 20.95 | 205.74 | 2490.65 | -559.96 | -298.47
| 2700 | 20.95 | 205.74 | 2584.03 | -592.18 | -314
| 2800 | 20.95 | 205.74 | 2677.42 | -624.39 | -329.52
| 2900 | 20.95 | 205.74 | 2770.81 | -656.6 | -345.05
| 3000 | 20.95 | 205.74 | 2864.19 | -688.81 | -360.58
| 3100 | 20.95 | 205.74 | 2957.58 | -721.03 | -376.11
| 3200 | 20.95 | 205.74 | 3050.97 | -753.24 | -391.64
| 3300 | 20.95 | 205.74 | 3144.36 | -785.45 | -407.17
| 3400 | 20.95 | 205.74 | 3237.74 | -817.67 | -422.7
| 3500 | 20.95 | 205.74 | 3331.13 | -849.88 | -438.23
| 3600 | 20.95 | 205.74 | 3424.52 | -882.09 | -453.76
| 3700 | 20.95 | 205.74 | 3517.9 | -914.31 | -469.28
| 3800 | 20.95 | 205.74 | 3611.29 | -946.52 | -484.81
| 3900 | 20.95 | 205.74 | 3704.68 | -978.73 | -500.34
| 4000 | 20.95 | 205.74 | 3798.07 | -1010.95 | -515.87
| 4100 | 20.95 | 205.74 | 3891.45 | -1043.16 | -531.4
| 4200 | 20.95 | 205.74 | 3984.84 | -1075.37 | -546.93
| 4300 | 20.95 | 205.74 | 4078.23 | -1107.59 | -562.46
| 4400 | 20.95 | 205.74 | 4171.61 | -1139.8 | -577.99
| 4500 | 20.95 | 205.74 | 4265 | -1172.01 | -593.52
| 4600 | 20.95 | 205.74 | 4358.39 | -1204.23 | -609.04
| 4700 | 20.95 | 205.74 | 4451.77 | -1236.44 | -624.57
| 4800 | 20.95 | 205.74 | 4545.16 | -1268.65 | -640.1
| 4900 | 20.95 | 205.74 | 4638.55 | -1300.87 | -655.63
| 5000 | 20.95 | 205.74 | 4731.94 | -1333.08 | -671.16
| 5100 | 20.95 | 205.74 | 4825.32 | -1365.29 | -686.69
| 5200 | 20.95 | 205.74 | 4918.71 | -1397.51 | -702.22
| 5300 | 20.95 | 205.74 | 5012.1 | -1429.72 | -717.75
| 5400 | 20.95 | 205.74 | 5105.48 | -1461.93 | -733.28
| 5500 | 20.95 | 205.74 | 5198.87 | -1494.15 | -748.81
| 5600 | 20.95 | 205.74 | 5292.26 | -1526.36 | -764.33
| 5700 | 20.95 | 205.74 | 5385.65 | -1558.57 | -779.86
| 5800 | 20.95 | 205.74 | 5479.03 | -1590.79 | -795.39
| 5900 | 20.95 | 205.74 | 5572.42 | -1623 | -810.92
| 6000 | 20.95 | 205.74 | 5665.81 | -1655.21 | -826.45
| 6100 | 20.95 | 205.74 | 5759.19 | -1687.43 | -841.98
| 6200 | 20.95 | 205.74 | 5852.58 | -1719.64 | -857.51
| 6300 | 20.95 | 205.74 | 5945.97 | -1751.85 | -873.04
| 6400 | 20.95 | 205.74 | 6039.36 | -1784.07 | -888.57
| 6500 | 20.95 | 205.74 | 6132.74 | -1816.28 | -904.09
| 6600 | 20.95 | 205.74 | 6226.13 | -1848.49 | -919.62
| 6700 | 20.95 | 205.74 | 6319.52 | -1880.71 | -935.15
| 6800 | 20.95 | 205.74 | 6412.9 | -1912.92 | -950.68
| 6900 | 20.95 | 205.74 | 6506.29 | -1945.13 | -966.21
| 7000 | 20.95 | 205.74 | 6599.68 | -1977.35 | -981.74
| 7100 | 20.95 | 205.74 | 6693.07 | -2009.56 | -997.27
| 7200 | 20.95 | 205.74 | 6786.45 | -2041.77 | -1012.8
| 7210.24 | 20.95 | 205.74 | 6796.02 | -2045.07 | -1014.39
| 7300 | 18.26 | 205.74 | 6880.56 | -2072.2 | -1027.47
| 7400 | 15.26 | 205.74 | 6976.3 | -2098.18 | -1039.99
| 7500 | 12.26 | 205.74 | 7073.42 | -2119.6 | -1050.31
| 7600 | 9.26 | 205.74 | 7171.65 | -2136.42 | -1058.42
| 7700 | 6.26 | 205.74 | 7270.73 | -2148.58 | -1064.28
| 7800 | 3.26 | 205.74 | 7370.37 | -2156.05 | -1067.89
| 7908.69 | 0 | 0 | 7479 | -2158.84 | -1069.23
| 8000 | 1.52 | 250 | 7570.3 | -2159.25 | -1070.37
| 8094.74 | 3.09 | 250 | 7664.96 | -2160.56 | -1073.94
| 8100 | 3.09 | 250 | 7670.21 | -2160.65 | -1074.21
| 8200 | 3.09 | 250 | 7770.07 | -2162.5 | -1079.27
| 8300 | 3.09 | 250 | 7869.92 | -2164.34 | -1084.34
| 8400 | 3.09 | 250 | 7969.78 | -2166.18 | -1089.4
| 8500 | 3.09 | 250 | 8069.63 | -2168.03 | -1094.46
| 8600 | 3.09 | 250 | 8169.49 | -2169.87 | -1099.53
| 8700 | 3.09 | 250 | 8269.34 | -2171.71 | -1104.59
| 8800 | 3.09 | 250 | 8369.2 | -2173.56 | -1109.66
| 8900 | 3.09 | 250 | 8469.05 | -2175.4 | -1114.72
| 9000 | 3.09 | 250 | 8568.91 | -2177.24 | -1119.78
| 9100 | 3.09 | 250 | 8668.76 | -2179.09 | -1124.85
| 9200 | 3.09 | 250 | 8768.61 | -2180.93 | -1129.91
| 9300 | 3.09 | 250 | 8868.47 | -2182.77 | -1134.98
| 9400 | 3.09 | 250 | 8968.32 | -2184.62 | -1140.04
| 9500 | 3.09 | 250 | 9068.18 | -2186.46 | -1145.1
| 9600 | 3.09 | 250 | 9168.03 | -2188.3 | -1150.17
| 9700 | 3.09 | 250 | 9267.89 | -2190.15 | -1155.23
| 9800 | 3.09 | 250 | 9367.74 | -2191.99 | -1160.3
| 9900 | 3.09 | 250 | 9467.6 | -2193.84 | -1165.36
| 10000 | 3.09 | 250 | 9567.45 | -2195.68 | -1170.42
| 10100 | 3.09 | 250 | 9667.31 | -2197.52 | -1175.49
| 10200 | 3.09 | 250 | 9767.16 | -2199.37 | -1180.55
| 10300 | 3.09 | 250 | 9867.02 | -2201.21 | -1185.62
| 10400 | 3.09 | 250 | 9966.87 | -2203.05 | -1190.68
| 10500 | 3.09 | 250 | 10066.73 | -2204.9 | -1195.75
| 10600 | 3.09 | 250 | 10166.58 | -2206.74 | -1200.81
| 10700 | 3.09 | 250 | 10266.44 | -2208.58 | -1205.87
| 10800 | 3.09 | 250 | 10366.29 | -2210.43 | -1210.94
| 10900 | 3.09 | 250 | 10466.14 | -2212.27 | -1216
| 11000 | 3.09 | 250 | 10566 | -2214.11 | -1221.07
| 11100 | 3.09 | 250 | 10665.85 | -2215.96 | -1226.13
| 11200 | 3.09 | 250 | 10765.71 | -2217.8 | -1231.19
| 11300 | 3.09 | 250 | 10865.56 | -2219.64 | -1236.26
| 11345.5 | 3.09 | 250 | 10911 | -2220.48 | -1238.56

## Lookup (hidden)
North Reference | RetunValue | Grid Type | ReturnValue | Deviation Indicator | ReturnValue
| 2 |  | 0 |  | 2
True |  | SPCS-Colorado Central-NAD27 |  | Directional
Grid |  | SPCS-Colorado Central-NAD83 |  | High Angle
|  | SPCS-Colorado North-NAD27 |  | Horizontal
SPCS-Colorado North-NAD83
SPCS-Colorado South-NAD27
SPCS-Colorado South-NAD83
UTM-Zone 12 NAD27
UTM-Zone 12 NAD83
UTM-Zone 13 NAD27
UTM-Zone 13 NAD83