## Data
Header Information | measured depth (ft) | inclination (°) | azimuth (°) | true vertical depth (ft) | northing +N/-S (ft) | easting +E/-W (ft)
Operator Name | 0 | 0 | 0 | 0 | 0 | 0
CAERUS | 100 | 0 | 0 | 100 | 0 | 0
Operator Number | 200 | 0 | 0 | 200 | 0 | 0
10456 | 250 | 0 | 0 | 250 | 0 | 0
Well Name and Number | 300 | 1.5 | 260 | 299.99 | -0.11 | -0.64
UWF15B-04H H04 596 | 350 | 3 | 260 | 349.95 | -0.45 | -2.58
API Number (if available) | 400 | 3.91 | 240 | 399.86 | -1.53 | -5.34
| 500 | 6.44 | 221.39 | 499.46 | -7.45 | -12.01
Location: QQ SEC TWP RGE | 600 | 9.25 | 213.6 | 598.51 | -18.35 | -20.17
SENE SEC 4 T5S R96W | 700 | 12.15 | 209.46 | 696.76 | -34.21 | -29.79
Citing Type: Planned or Actual | 800 | 15.09 | 206.91 | 793.94 | -54.99 | -40.86
PLANNED | 900 | 18.05 | 205.17 | 889.78 | -80.63 | -53.35
Deviation Indicator | 1000 | 21.02 | 203.91 | 984.01 | -111.05 | -67.21
Directional | 1040.74 | 22.23 | 203.49 | 1021.88 | -124.8 | -73.25
North Reference | 1100 | 22.23 | 203.49 | 1076.74 | -145.37 | -82.19
True | 1200 | 22.23 | 203.49 | 1169.3 | -180.07 | -97.27
Grid Type | 1300 | 22.23 | 203.49 | 1261.87 | -214.77 | -112.36
#VALUE! | 1400 | 22.23 | 203.49 | 1354.43 | -249.47 | -127.44
| 1500 | 22.23 | 203.49 | 1446.99 | -284.18 | -142.52
| 1600 | 22.23 | 203.49 | 1539.56 | -318.88 | -157.61
| 1700 | 22.23 | 203.49 | 1632.12 | -353.58 | -172.69
| 1800 | 22.23 | 203.49 | 1724.69 | -388.28 | -187.78
| 1900 | 22.23 | 203.49 | 1817.25 | -422.98 | -202.86
| 2000 | 22.23 | 203.49 | 1909.82 | -457.69 | -217.95
| 2100 | 22.23 | 203.49 | 2002.38 | -492.39 | -233.03
| 2200 | 22.23 | 203.49 | 2094.95 | -527.09 | -248.12
| 2300 | 22.23 | 203.49 | 2187.51 | -561.79 | -263.2
| 2400 | 22.23 | 203.49 | 2280.08 | -596.49 | -278.28
| 2500 | 22.23 | 203.49 | 2372.64 | -631.2 | -293.37
| 2600 | 22.23 | 203.49 | 2465.21 | -665.9 | -308.45
| 2700 | 22.23 | 203.49 | 2557.77 | -700.6 | -323.54
| 2800 | 22.23 | 203.49 | 2650.34 | -735.3 | -338.62
| 2900 | 22.23 | 203.49 | 2742.9 | -770 | -353.71
| 3000 | 22.23 | 203.49 | 2835.47 | -804.71 | -368.79
| 3100 | 22.23 | 203.49 | 2928.03 | -839.41 | -383.88
| 3200 | 22.23 | 203.49 | 3020.59 | -874.11 | -398.96
| 3300 | 22.23 | 203.49 | 3113.16 | -908.81 | -414.04
| 3400 | 22.23 | 203.49 | 3205.72 | -943.52 | -429.13
| 3500 | 22.23 | 203.49 | 3298.29 | -978.22 | -444.21
| 3600 | 22.23 | 203.49 | 3390.85 | -1012.92 | -459.3
| 3700 | 22.23 | 203.49 | 3483.42 | -1047.62 | -474.38
| 3800 | 22.23 | 203.49 | 3575.98 | -1082.32 | -489.47
| 3900 | 22.23 | 203.49 | 3668.55 | -1117.03 | -504.55
| 4000 | 22.23 | 203.49 | 3761.11 | -1151.73 | -519.64
| 4100 | 22.23 | 203.49 | 3853.68 | -1186.43 | -534.72
| 4200 | 22.23 | 203.49 | 3946.24 | -1221.13 | -549.8
| 4300 | 22.23 | 203.49 | 4038.81 | -1255.83 | -564.89
| 4400 | 22.23 | 203.49 | 4131.37 | -1290.54 | -579.97
| 4500 | 22.23 | 203.49 | 4223.94 | -1325.24 | -595.06
| 4600 | 22.23 | 203.49 | 4316.5 | -1359.94 | -610.14
| 4700 | 22.23 | 203.49 | 4409.07 | -1394.64 | -625.23
| 4800 | 22.23 | 203.49 | 4501.63 | -1429.34 | -640.31
| 4900 | 22.23 | 203.49 | 4594.19 | -1464.05 | -655.4
| 5000 | 22.23 | 203.49 | 4686.76 | -1498.75 | -670.48
| 5100 | 22.23 | 203.49 | 4779.32 | -1533.45 | -685.56
| 5200 | 22.23 | 203.49 | 4871.89 | -1568.15 | -700.65
| 5300 | 22.23 | 203.49 | 4964.45 | -1602.86 | -715.73
| 5400 | 22.23 | 203.49 | 5057.02 | -1637.56 | -730.82
| 5500 | 22.23 | 203.49 | 5149.58 | -1672.26 | -745.9
| 5600 | 22.23 | 203.49 | 5242.15 | -1706.96 | -760.99
| 5700 | 22.23 | 203.49 | 5334.71 | -1741.66 | -776.07
| 5800 | 22.23 | 203.49 | 5427.28 | -1776.37 | -791.15
| 5900 | 22.23 | 203.49 | 5519.84 | -1811.07 | -806.24
| 6000 | 22.23 | 203.49 | 5612.41 | -1845.77 | -821.32
| 6100 | 22.23 | 203.49 | 5704.97 | -1880.47 | -836.41
| 6200 | 22.23 | 203.49 | 5797.54 | -1915.17 | -851.49
| 6300 | 22.23 | 203.49 | 5890.1 | -1949.88 | -866.58
| 6400 | 22.23 | 203.49 | 5982.67 | -1984.58 | -881.66
| 6500 | 22.23 | 203.49 | 6075.23 | -2019.28 | -896.75
| 6600 | 22.23 | 203.49 | 6167.79 | -2053.98 | -911.83
| 6700 | 22.23 | 203.49 | 6260.36 | -2088.68 | -926.91
| 6800 | 22.23 | 203.49 | 6352.92 | -2123.39 | -942
| 6900 | 22.23 | 203.49 | 6445.49 | -2158.09 | -957.08
| 7000 | 22.23 | 203.49 | 6538.05 | -2192.79 | -972.17
| 7100 | 22.23 | 203.49 | 6630.62 | -2227.49 | -987.25
| 7200 | 22.23 | 203.49 | 6723.18 | -2262.2 | -1002.34
| 7232.57 | 22.23 | 203.49 | 6753.33 | -2273.5 | -1007.25
| 7300 | 20.21 | 203.49 | 6816.18 | -2295.88 | -1016.98
| 7400 | 17.21 | 203.49 | 6910.89 | -2325.3 | -1029.77
| 7500 | 14.21 | 203.49 | 7007.14 | -2350.13 | -1040.56
| 7600 | 11.21 | 203.49 | 7104.68 | -2370.31 | -1049.33
| 7700 | 8.21 | 203.49 | 7203.24 | -2385.77 | -1056.06
| 7800 | 5.21 | 203.49 | 7302.54 | -2396.49 | -1060.71
| 7900 | 2.21 | 203.49 | 7402.32 | -2402.43 | -1063.29
| 7973.7 | 0 | 0 | 7476 | -2403.73 | -1063.86
| 8000 | 0.53 | 250 | 7502.3 | -2403.77 | -1063.97
| 8100 | 2.53 | 250 | 7602.26 | -2404.68 | -1066.48
| 8127.66 | 3.08 | 250 | 7629.88 | -2405.14 | -1067.75
| 8200 | 3.08 | 250 | 7702.12 | -2406.47 | -1071.4
| 8300 | 3.08 | 250 | 7801.98 | -2408.31 | -1076.45
| 8400 | 3.08 | 250 | 7901.83 | -2410.15 | -1081.49
| 8500 | 3.08 | 250 | 8001.69 | -2411.99 | -1086.54
| 8600 | 3.08 | 250 | 8101.54 | -2413.82 | -1091.59
| 8700 | 3.08 | 250 | 8201.4 | -2415.66 | -1096.64
| 8800 | 3.08 | 250 | 8301.25 | -2417.5 | -1101.68
| 8900 | 3.08 | 250 | 8401.11 | -2419.34 | -1106.73
| 9000 | 3.08 | 250 | 8500.97 | -2421.17 | -1111.78
| 9100 | 3.08 | 250 | 8600.82 | -2423.01 | -1116.82
| 9200 | 3.08 | 250 | 8700.68 | -2424.85 | -1121.87
| 9300 | 3.08 | 250 | 8800.53 | -2426.69 | -1126.92
| 9400 | 3.08 | 250 | 8900.39 | -2428.52 | -1131.97
| 9500 | 3.08 | 250 | 9000.24 | -2430.36 | -1137.01
| 9600 | 3.08 | 250 | 9100.1 | -2432.2 | -1142.06
| 9700 | 3.08 | 250 | 9199.96 | -2434.04 | -1147.11
| 9800 | 3.08 | 250 | 9299.81 | -2435.87 | -1152.16
| 9900 | 3.08 | 250 | 9399.67 | -2437.71 | -1157.2
| 10000 | 3.08 | 250 | 9499.52 | -2439.55 | -1162.25
| 10100 | 3.08 | 250 | 9599.38 | -2441.39 | -1167.3
| 10200 | 3.08 | 250 | 9699.23 | -2443.22 | -1172.35
| 10300 | 3.08 | 250 | 9799.09 | -2445.06 | -1177.39
| 10400 | 3.08 | 250 | 9898.95 | -2446.9 | -1182.44
| 10500 | 3.08 | 250 | 9998.8 | -2448.74 | -1187.49
| 10600 | 3.08 | 250 | 10098.66 | -2450.57 | -1192.54
| 10700 | 3.08 | 250 | 10198.51 | -2452.41 | -1197.58
| 10800 | 3.08 | 250 | 10298.37 | -2454.25 | -1202.63
| 10900 | 3.08 | 250 | 10398.22 | -2456.09 | -1207.68
| 11000 | 3.08 | 250 | 10498.08 | -2457.92 | -1212.73
| 11100 | 3.08 | 250 | 10597.93 | -2459.76 | -1217.77
| 11200 | 3.08 | 250 | 10697.79 | -2461.6 | -1222.82
| 11300 | 3.08 | 250 | 10797.65 | -2463.44 | -1227.87
| 11405.51 | 3.08 | 250 | 10903 | -2465.37 | -1233.19

## Lookup (hidden)
North Reference | RetunValue | Grid Type | ReturnValue | Deviation Indicator | ReturnValue
| 2 |  | 0 |  | 2
True |  | SPCS-Colorado Central-NAD27 |  | Directional
Grid |  | SPCS-Colorado Central-NAD83 |  | High Angle
|  | SPCS-Colorado North-NAD27 |  | Horizontal
SPCS-Colorado North-NAD83
SPCS-Colorado South-NAD27
SPCS-Colorado South-NAD83
UTM-Zone 12 NAD27
UTM-Zone 12 NAD83
UTM-Zone 13 NAD27
UTM-Zone 13 NAD83