## Data
Header Information | measured depth (ft) | inclination (°) | azimuth (°) | true vertical depth (ft) | northing +N/-S (ft) | easting +E/-W (ft)
Operator Name | 0 | 0 | 0 | 0 | 0 | 0
KERR-MCGEE | 138 | 0.33 | 226.16 | 138 | -0.28 | -0.29
Operator Number | 199 | 0.39 | 243.96 | 199 | -0.49 | -0.6
| 285 | 0.48 | 231.08 | 285 | -0.84 | -1.14
Well Name and Number | 372 | 0.75 | 243.9 | 371.99 | -1.32 | -1.94
Hilgers 34N-22HZ | 505 | 0.62 | 124.01 | 504.99 | -2.11 | -2.12
API Number (if available) | 594 | 2.12 | 111.72 | 593.96 | -2.99 | -0.19
05-123-43312 | 683 | 3.22 | 99.23 | 682.86 | -4 | 3.8
Location: QQ SEC TWP RGE | 771 | 5.05 | 112.07 | 770.63 | -5.85 | 9.83
Secc 22 T3N R68W | 860 | 6.1 | 110.68 | 859.21 | -8.99 | 17.89
Citing Type: Planned or Actual | 949 | 7.32 | 117.01 | 947.6 | -13.24 | 27.36
ACTUAL | 1035 | 8.44 | 121.23 | 1032.78 | -19 | 37.64
Deviation Indicator | 1120 | 9.36 | 119.05 | 1116.76 | -25.59 | 49.02
Horizontal | 1209 | 10.23 | 115.18 | 1204.46 | -32.46 | 62.5
North Reference | 1297 | 11.46 | 116.81 | 1290.89 | -39.73 | 77.37
True | 1386 | 12.08 | 118.2 | 1378.02 | -48.12 | 93.47
Grid Type | 1475 | 13.06 | 118.26 | 1464.88 | -57.28 | 110.53
#VALUE! | 1564 | 14.33 | 115.65 | 1551.35 | -66.81 | 129.32
| 1648 | 15.77 | 109.62 | 1632.47 | -75.15 | 149.45
| 1735 | 16.58 | 107.64 | 1716.03 | -82.88 | 172.41
| 1823 | 17.38 | 111.65 | 1800.2 | -91.53 | 196.59
| 1927 | 18.12 | 110.97 | 1899.25 | -103.05 | 226.13
| 2016 | 17.11 | 109.74 | 1984.07 | -112.42 | 251.38
| 2105 | 18.63 | 109.1 | 2068.78 | -121.5 | 277.14
| 2194 | 19.99 | 109.04 | 2152.77 | -131.11 | 304.95
| 2283 | 20.86 | 108.84 | 2236.17 | -141.19 | 334.33
| 2371 | 21.64 | 113.68 | 2318.19 | -152.77 | 364.02
| 2460 | 21.76 | 118.86 | 2400.89 | -167.33 | 393.5
| 2549 | 20.71 | 118.92 | 2483.85 | -182.9 | 421.72
| 2638 | 21.53 | 121.43 | 2566.87 | -199.03 | 449.43
| 2727 | 20.04 | 123.04 | 2650.08 | -215.86 | 476.15
| 2816 | 20.86 | 120.77 | 2733.47 | -232.28 | 502.55
| 2904 | 19.24 | 121.02 | 2816.13 | -247.77 | 528.44
| 2993 | 20.03 | 120.1 | 2899.96 | -262.97 | 554.2
| 3082 | 18.71 | 121.09 | 2983.92 | -277.98 | 579.61
| 3171 | 20.35 | 126.45 | 3067.8 | -294.55 | 604.28
| 3260 | 21.42 | 124.11 | 3150.95 | -312.86 | 630.19
| 3349 | 20.21 | 118.16 | 3234.15 | -329.23 | 657.2
| 3438 | 23.75 | 109.37 | 3316.69 | -342.44 | 687.68
| 3527 | 22.28 | 107.53 | 3398.61 | -353.46 | 720.68
| 3615 | 22.75 | 105.24 | 3479.9 | -362.96 | 753
| 3704 | 24.38 | 108.24 | 3561.48 | -373.24 | 787.06
| 3793 | 22.76 | 112.38 | 3643.06 | -385.54 | 820.43
| 3882 | 22.27 | 114.28 | 3725.28 | -399.03 | 851.72
| 3996 | 22.32 | 116.91 | 3830.76 | -417.71 | 890.71
| 4085 | 21.6 | 117.27 | 3913.3 | -432.87 | 920.35
| 4173 | 23.08 | 114.6 | 3994.69 | -447.47 | 950.43
| 4262 | 20.01 | 114.42 | 4077.47 | -461.03 | 980.16
| 4351 | 17.25 | 113.88 | 4161.79 | -472.67 | 1006.1
| 4440 | 18.64 | 116.19 | 4246.46 | -484.29 | 1030.93
| 4528 | 17.13 | 118.33 | 4330.21 | -496.65 | 1054.96
| 4617 | 15.43 | 119.32 | 4415.64 | -508.67 | 1076.82
| 4706 | 13.72 | 114.35 | 4501.77 | -518.82 | 1096.76
| 4794 | 12.56 | 110.72 | 4587.47 | -526.51 | 1115.22
| 4883 | 11.04 | 110.8 | 4674.59 | -532.96 | 1132.24
| 4972 | 10.16 | 111.28 | 4762.07 | -538.83 | 1147.52
| 5060 | 8.34 | 114.35 | 4848.92 | -544.28 | 1160.57
| 5149 | 5.86 | 123.89 | 4937.23 | -549.48 | 1170.22
| 5238 | 3.36 | 112.24 | 5025.94 | -553 | 1176.41
| 5327 | 1.65 | 131.88 | 5114.85 | -554.84 | 1179.77
| 5415 | 0.86 | 185.63 | 5202.83 | -556.34 | 1180.65
| 5504 | 0.57 | 205.05 | 5291.83 | -557.41 | 1180.4
| 5593 | 0.62 | 217.42 | 5380.82 | -558.19 | 1179.92
| 5682 | 0.75 | 239.87 | 5469.82 | -558.87 | 1179.12
| 5770 | 1.12 | 235.98 | 5557.8 | -559.64 | 1177.91
| 5859 | 1.95 | 252.53 | 5646.77 | -560.58 | 1175.75
| 5948 | 1.97 | 240.01 | 5735.72 | -561.8 | 1172.98
| 6037 | 0.89 | 21.79 | 5824.7 | -561.92 | 1171.91
| 6126 | 0.85 | 21.39 | 5913.69 | -560.66 | 1172.41
| 6214 | 0.74 | 1.81 | 6001.69 | -559.49 | 1172.66
| 6303 | 0.64 | 15.08 | 6090.68 | -558.43 | 1172.81
| 6392 | 0.71 | 332.38 | 6179.67 | -557.46 | 1172.68
| 6481 | 0.71 | 307.6 | 6268.67 | -556.64 | 1171.99
| 6569 | 0.76 | 285.4 | 6356.66 | -556.15 | 1171
| 6658 | 0.57 | 289.95 | 6445.65 | -555.84 | 1170.01
| 6747 | 10.38 | 261.31 | 6534.14 | -556.91 | 1161.65
| 6836 | 16.41 | 264.24 | 6620.68 | -559.38 | 1141.2
| 6924 | 20.74 | 264.92 | 6704.08 | -562.01 | 1113.29
| 7013 | 24.24 | 263.14 | 6786.3 | -565.59 | 1079.45
| 7102 | 33.68 | 262.15 | 6864.08 | -571.16 | 1036.76
| 7191 | 42.9 | 258.39 | 6933.87 | -580.64 | 982.52
| 7280 | 52.88 | 270.59 | 6993.6 | -586.4 | 917.07
| 7369 | 59.63 | 272.18 | 7043.01 | -584.57 | 843.13
| 7458 | 64.92 | 271.98 | 7084.4 | -581.72 | 764.43
| 7546 | 71.75 | 266.87 | 7116.89 | -582.62 | 682.73
| 7635 | 81.04 | 264.44 | 7137.8 | -589.21 | 596.58
| 7724 | 92.04 | 270.07 | 7143.17 | -593.43 | 508.02
| 7813 | 91.21 | 271.71 | 7140.65 | -592.04 | 419.07
| 7902 | 88.46 | 271.3 | 7140.9 | -589.71 | 330.11
| 7990 | 87.95 | 271.34 | 7143.66 | -587.68 | 242.18
| 8080 | 89.09 | 271.64 | 7145.99 | -585.34 | 152.24
| 8168 | 88.72 | 271.67 | 7147.67 | -582.8 | 64.29
| 8257 | 88.22 | 271.61 | 7150.04 | -580.25 | -24.64
| 8346 | 90.87 | 272.12 | 7150.75 | -577.36 | -113.58
| 8435 | 91.48 | 270.97 | 7148.93 | -574.96 | -202.53
| 8524 | 91.95 | 271.25 | 7146.26 | -573.24 | -291.47
| 8613 | 91.58 | 270.49 | 7143.52 | -571.89 | -380.42
| 8702 | 89.66 | 270.22 | 7142.56 | -571.33 | -469.41
| 8791 | 90.74 | 270.41 | 7142.25 | -570.84 | -558.4
| 8879 | 91.01 | 270.24 | 7140.9 | -570.35 | -646.39
| 8968 | 91.04 | 269.75 | 7139.31 | -570.35 | -735.38
| 9057 | 91.21 | 269.88 | 7137.56 | -570.64 | -824.36
| 9146 | 89.83 | 270.52 | 7136.76 | -570.33 | -913.35
| 9235 | 89.53 | 269.54 | 7137.25 | -570.28 | -1002.35
| 9323 | 89.7 | 269.7 | 7137.84 | -570.87 | -1090.35
| 9412 | 89.6 | 269.11 | 7138.39 | -571.79 | -1179.34
| 9501 | 89.56 | 268.84 | 7139.04 | -573.38 | -1268.32
| 9590 | 90.2 | 268.21 | 7139.23 | -575.67 | -1357.29
| 9679 | 91.81 | 268.27 | 7137.67 | -578.41 | -1446.23
| 9768 | 92.01 | 272.49 | 7134.7 | -577.82 | -1535.16
| 9857 | 92.78 | 272.21 | 7130.98 | -574.17 | -1624.01
| 9946 | 91.54 | 272.19 | 7127.62 | -570.76 | -1712.88
| 10035 | 88.69 | 272.6 | 7127.45 | -567.04 | -1801.79
| 10124 | 88.39 | 272.7 | 7129.71 | -562.93 | -1890.67
| 10213 | 88.46 | 273.17 | 7132.16 | -558.37 | -1979.52
| 10302 | 90.91 | 271.99 | 7132.65 | -554.36 | -2068.42
| 10391 | 91.64 | 272.02 | 7130.67 | -551.25 | -2157.34
| 10479 | 92.75 | 272.37 | 7127.3 | -547.88 | -2245.21
| 10568 | 93.62 | 270.03 | 7122.35 | -546.02 | -2334.05
| 10658 | 92.32 | 267.8 | 7117.69 | -547.72 | -2423.9
| 10747 | 91.51 | 267.33 | 7114.71 | -551.5 | -2512.77
| 10836 | 89.6 | 267.04 | 7113.85 | -555.87 | -2601.65
| 10925 | 89.26 | 267.32 | 7114.74 | -560.25 | -2690.54
| 11014 | 88.83 | 267.2 | 7116.22 | -564.51 | -2779.43
| 11103 | 88.29 | 266.33 | 7118.46 | -569.53 | -2868.26
| 11192 | 89.3 | 266.68 | 7120.33 | -574.95 | -2957.07
| 11281 | 89.9 | 267.36 | 7120.95 | -579.58 | -3045.95
| 11370 | 89.36 | 266.76 | 7121.53 | -584.14 | -3134.83
| 11459 | 90.27 | 269.22 | 7121.81 | -587.26 | -3223.76
| 11547 | 90.47 | 270.76 | 7121.24 | -587.28 | -3311.76
| 11636 | 90.57 | 270.29 | 7120.44 | -586.46 | -3400.75
| 11725 | 90.34 | 269.88 | 7119.73 | -586.33 | -3489.75
| 11814 | 91.24 | 269.72 | 7118.5 | -586.64 | -3578.74
| 11903 | 91.68 | 268.6 | 7116.24 | -587.95 | -3667.7
| 11992 | 91.78 | 268.8 | 7113.55 | -589.96 | -3756.63
| 12081 | 90.97 | 268.31 | 7111.41 | -592.21 | -3845.58
| 12169 | 90.1 | 268.12 | 7110.59 | -594.95 | -3933.53
| 12248 | 89.77 | 267.41 | 7110.68 | -598.03 | -4012.47
| 12313 | 89.77 | 267.41 | 7110.94 | -600.97 | -4077.4

## Lookup (hidden)
North Reference | RetunValue | Grid Type | ReturnValue | Deviation Indicator | ReturnValue
| 2 |  | 0 |  | 4
True |  | SPCS-Colorado Central-NAD27 |  | Directional
Grid |  | SPCS-Colorado Central-NAD83 |  | High Angle
|  | SPCS-Colorado North-NAD27 |  | Horizontal
SPCS-Colorado North-NAD83
SPCS-Colorado South-NAD27
SPCS-Colorado South-NAD83
UTM-Zone 12 NAD27
UTM-Zone 12 NAD83
UTM-Zone 13 NAD27
UTM-Zone 13 NAD83