## Data
Header Information | measured depth (ft) | inclination (°) | azimuth (°) | true vertical depth (ft) | northing +N/-S (ft) | easting +E/-W (ft)
Operator Name | 0 | 0 | 0 | 0 | 0 | 0
KERR-MCGEE | 138 | 0.35 | 351.23 | 138 | 0.42 | -0.06
Operator Number | 243 | 1.21 | 205.05 | 242.99 | -0.27 | -0.58
| 330 | 2.15 | 202.11 | 329.95 | -2.62 | -1.59
Well Name and Number | 416 | 3.09 | 199.78 | 415.86 | -6.29 | -2.98
Hilgers 41N-26HZ | 505 | 4.5 | 194.89 | 504.67 | -11.92 | -4.69
API Number (if available) | 594 | 5.57 | 188.38 | 593.32 | -19.57 | -6.21
05-123-43305 | 683 | 7.15 | 186.91 | 681.77 | -29.34 | -7.51
Location: QQ SEC TWP RGE | 771 | 8.8 | 183.34 | 768.92 | -41.5 | -8.56
Secc 22 T3N R68W | 860 | 9.74 | 179 | 856.76 | -55.82 | -8.83
Citing Type: Planned or Actual | 949 | 11.52 | 177.07 | 944.23 | -72.23 | -8.24
ACTUAL | 1035 | 12.85 | 176.46 | 1028.29 | -90.35 | -7.21
Deviation Indicator | 1120 | 14.09 | 177.41 | 1110.95 | -110.12 | -6.16
Horizontal | 1209 | 14.95 | 177.36 | 1197.1 | -132.41 | -5.14
North Reference | 1297 | 15.66 | 176.27 | 1281.98 | -155.6 | -3.85
True | 1386 | 14.95 | 176.97 | 1367.82 | -179.05 | -2.46
Grid Type | 1475 | 15.76 | 177.35 | 1453.65 | -202.59 | -1.29
#VALUE! | 1564 | 16.51 | 179.21 | 1539.14 | -227.31 | -0.56
| 1648 | 17.31 | 180.95 | 1619.51 | -251.74 | -0.6
| 1735 | 16.96 | 179.94 | 1702.65 | -277.37 | -0.8
| 1797 | 15.88 | 180.25 | 1762.12 | -294.9 | -0.83
| 1927 | 14.51 | 177.5 | 1887.57 | -328.95 | -0.2
| 2015 | 15.51 | 181.41 | 1972.57 | -351.73 | -0.01
| 2104 | 17.46 | 176.88 | 2057.91 | -376.96 | 0.43
| 2193 | 19.16 | 172.72 | 2142.41 | -404.79 | 3.01
| 2282 | 19.13 | 170.4 | 2226.48 | -433.65 | 7.29
| 2370 | 18.6 | 168.69 | 2309.76 | -461.63 | 12.45
| 2459 | 18.15 | 168.01 | 2394.22 | -489.11 | 18.11
| 2548 | 19.62 | 173.36 | 2478.43 | -517.51 | 22.72
| 2637 | 19.13 | 173.08 | 2562.39 | -546.83 | 26.2
| 2726 | 18.46 | 172.61 | 2646.65 | -575.28 | 29.77
| 2815 | 18.01 | 171.82 | 2731.18 | -602.88 | 33.54
| 2903 | 17.35 | 171.48 | 2815.02 | -629.32 | 37.42
| 2993 | 17.02 | 174.05 | 2901 | -655.69 | 40.78
| 3081 | 17 | 174.46 | 2985.15 | -681.31 | 43.35
| 3170 | 19.17 | 173.25 | 3069.75 | -708.77 | 46.33
| 3259 | 17.7 | 172.44 | 3154.18 | -736.69 | 49.82
| 3348 | 16.75 | 172.71 | 3239.19 | -762.83 | 53.23
| 3437 | 16.43 | 175.3 | 3324.49 | -788.09 | 55.89
| 3526 | 18.18 | 178.79 | 3409.46 | -814.52 | 57.21
| 3614 | 18.27 | 176.23 | 3493.04 | -842.01 | 58.41
| 3703 | 16.53 | 175.79 | 3577.97 | -868.56 | 60.26
| 3792 | 17.16 | 175.18 | 3663.15 | -894.27 | 62.29
| 3881 | 19.05 | 177.54 | 3747.74 | -921.87 | 64.02
| 3994 | 19.88 | 177.03 | 3854.28 | -959.48 | 65.8
| 4083 | 18.93 | 176.91 | 3938.22 | -989.01 | 67.37
| 4171 | 17.03 | 177.18 | 4021.92 | -1016.13 | 68.77
| 4260 | 16.95 | 172.56 | 4107.04 | -1042.02 | 71.09
| 4349 | 18.03 | 174.04 | 4191.93 | -1068.58 | 74.2
| 4437 | 20.32 | 176.13 | 4275.04 | -1097.37 | 76.65
| 4526 | 19.68 | 176.46 | 4358.67 | -1127.75 | 78.62
| 4615 | 16.9 | 179.95 | 4443.17 | -1155.65 | 79.55
| 4704 | 12.87 | 184.06 | 4529.17 | -1178.48 | 78.86
| 4792 | 9.41 | 183.31 | 4615.5 | -1195.45 | 77.75
| 4881 | 6.86 | 181.78 | 4703.59 | -1208.03 | 77.17
| 4969 | 4.18 | 182.25 | 4791.18 | -1216.48 | 76.88
| 5058 | 2.27 | 198.82 | 4880.03 | -1221.39 | 76.18
| 5147 | 1.08 | 273.06 | 4969 | -1223.02 | 74.78
| 5236 | 2.35 | 346 | 5057.97 | -1221.2 | 73.5
| 5324 | 2.04 | 342.55 | 5145.9 | -1217.96 | 72.59
| 5413 | 1.76 | 336.35 | 5234.86 | -1215.2 | 71.57
| 5502 | 2.62 | 343.12 | 5323.79 | -1212 | 70.43
| 5591 | 2.28 | 335.45 | 5412.71 | -1208.44 | 69.1
| 5679 | 2.6 | 338.8 | 5500.63 | -1204.99 | 67.65
| 5768 | 2.4 | 344.23 | 5589.54 | -1201.31 | 66.42
| 5857 | 2.16 | 355.72 | 5678.47 | -1197.85 | 65.78
| 5946 | 2.29 | 9.34 | 5767.41 | -1194.42 | 65.95
| 6035 | 1.96 | 1.96 | 5856.35 | -1191.14 | 66.29
| 6123 | 1.51 | 348.82 | 5944.31 | -1188.5 | 66.12
| 6212 | 0.98 | 351.83 | 6033.29 | -1186.6 | 65.78
| 6301 | 1.59 | 11.62 | 6122.26 | -1184.63 | 65.92
| 6390 | 1.46 | 18.45 | 6211.23 | -1182.35 | 66.53
| 6478 | 1.25 | 14.58 | 6299.21 | -1180.36 | 67.12
| 6567 | 1.04 | 358.67 | 6388.19 | -1178.61 | 67.35
| 6656 | 0.95 | 358.79 | 6477.18 | -1177.07 | 67.32
| 6745 | 9.73 | 85.59 | 6565.74 | -1175.75 | 74.82
| 6834 | 19.38 | 82.07 | 6651.79 | -1173.12 | 96.99
| 6922 | 27.35 | 89.64 | 6732.52 | -1170.98 | 131.73
| 7011 | 34.89 | 93.02 | 6808.66 | -1172.19 | 177.66
| 7100 | 42.04 | 95.52 | 6878.31 | -1176.41 | 232.82
| 7189 | 44.77 | 96.57 | 6942.96 | -1182.86 | 293.63
| 7278 | 53.41 | 91.32 | 7001.22 | -1187.28 | 360.64
| 7367 | 61.97 | 85.92 | 7048.77 | -1185.3 | 435.72
| 7455 | 70.77 | 83.98 | 7084.01 | -1178.17 | 515.94
| 7544 | 74.9 | 85.89 | 7110.27 | -1170.68 | 600.62
| 7633 | 77.32 | 87.72 | 7131.64 | -1165.87 | 686.87
| 7722 | 77.43 | 89.16 | 7151.09 | -1163.51 | 773.69
| 7811 | 81.25 | 91.25 | 7167.55 | -1163.83 | 861.13
| 7899 | 85.77 | 91.25 | 7177.5 | -1165.74 | 948.52
| 7988 | 89.09 | 91.12 | 7181.49 | -1167.57 | 1037.4
| 8077 | 91.54 | 92.18 | 7181 | -1170.14 | 1126.35
| 8166 | 91.78 | 92.88 | 7178.42 | -1174.06 | 1215.23
| 8255 | 91.38 | 92.35 | 7175.96 | -1178.12 | 1304.1
| 8344 | 90.94 | 92.25 | 7174.16 | -1181.69 | 1393.01
| 8433 | 90.44 | 92.49 | 7173.09 | -1185.37 | 1481.93
| 8522 | 90.23 | 92.47 | 7172.57 | -1189.23 | 1570.84
| 8611 | 92.75 | 92.87 | 7170.26 | -1193.37 | 1659.71
| 8699 | 93.12 | 92.39 | 7165.75 | -1197.4 | 1747.5
| 8788 | 93.52 | 92.15 | 7160.6 | -1200.92 | 1836.28
| 8877 | 90.54 | 91.91 | 7157.44 | -1204.07 | 1925.16
| 8966 | 89.26 | 91.69 | 7157.6 | -1206.87 | 2014.11
| 9055 | 89.2 | 91.89 | 7158.8 | -1209.65 | 2103.06
| 9143 | 89.16 | 91.67 | 7160.06 | -1212.38 | 2191.01
| 9232 | 88.89 | 91.68 | 7161.57 | -1214.98 | 2279.96
| 9321 | 90.77 | 92.49 | 7161.83 | -1218.22 | 2368.9
| 9410 | 91.21 | 92.65 | 7160.3 | -1222.21 | 2457.79
| 9499 | 91.11 | 92.89 | 7158.49 | -1226.51 | 2546.67
| 9588 | 91.24 | 93.04 | 7156.67 | -1231.11 | 2635.53
| 9677 | 91.14 | 93.11 | 7154.82 | -1235.88 | 2724.38
| 9766 | 91.41 | 92.99 | 7152.84 | -1240.62 | 2813.24
| 9855 | 91.68 | 92.36 | 7150.44 | -1244.77 | 2902.11
| 9944 | 92.21 | 92.26 | 7147.42 | -1248.36 | 2990.98
| 10033 | 91.17 | 91.72 | 7144.8 | -1251.45 | 3079.89
| 10122 | 89.46 | 91.66 | 7144.31 | -1254.07 | 3168.85
| 10211 | 90.34 | 91.79 | 7144.46 | -1256.75 | 3257.8
| 10300 | 91.01 | 91.9 | 7143.41 | -1259.61 | 3346.75
| 10388 | 89.63 | 92.15 | 7142.92 | -1262.72 | 3434.69
| 10477 | 88.22 | 92.26 | 7144.59 | -1266.15 | 3523.61
| 10566 | 88.42 | 92.12 | 7147.2 | -1269.55 | 3612.51
| 10655 | 88.42 | 92.03 | 7149.65 | -1272.77 | 3701.41
| 10744 | 88.46 | 91.96 | 7152.08 | -1275.87 | 3790.33
| 10834 | 88.86 | 92.03 | 7154.18 | -1279 | 3880.25
| 10922 | 88.93 | 92.37 | 7155.88 | -1282.37 | 3968.17
| 11011 | 89.16 | 92.23 | 7157.36 | -1285.95 | 4057.08
| 11101 | 90.17 | 93.33 | 7157.89 | -1290.31 | 4146.97
| 11190 | 90.07 | 93.49 | 7157.7 | -1295.6 | 4235.81
| 11278 | 89.73 | 93.71 | 7157.86 | -1301.13 | 4323.64
| 11367 | 89.53 | 93.59 | 7158.43 | -1306.8 | 4412.46
| 11456 | 89.6 | 93.83 | 7159.11 | -1312.55 | 4501.27
| 11545 | 89.46 | 94.15 | 7159.84 | -1318.75 | 4590.05
| 11634 | 90.34 | 93.44 | 7159.99 | -1324.64 | 4678.85
| 11723 | 90.64 | 93.76 | 7159.23 | -1330.23 | 4767.67
| 11812 | 90.5 | 93.98 | 7158.35 | -1336.23 | 4856.47
| 11901 | 90.03 | 93.06 | 7157.93 | -1341.7 | 4945.3
| 11989 | 90.27 | 92.9 | 7157.7 | -1346.27 | 5033.18
| 12079 | 91.44 | 91.85 | 7156.36 | -1350 | 5123.09
| 12167 | 92.95 | 91.81 | 7152.99 | -1352.81 | 5210.97
| 12256 | 91.71 | 92.13 | 7149.37 | -1355.87 | 5299.85
| 12345 | 90.57 | 91.52 | 7147.6 | -1358.7 | 5388.78
| 12434 | 90.27 | 91.2 | 7146.95 | -1360.81 | 5477.75
| 12523 | 90.13 | 90.94 | 7146.64 | -1362.47 | 5566.74
| 12612 | 89.83 | 90.29 | 7146.67 | -1363.43 | 5655.73
| 12701 | 90.54 | 90.37 | 7146.38 | -1363.94 | 5744.73
| 12750 | 90.44 | 90.32 | 7145.96 | -1364.24 | 5793.73
| 12815 | 90.44 | 90.32 | 7145.46 | -1364.6 | 5858.72

## Lookup (hidden)
North Reference | RetunValue | Grid Type | ReturnValue | Deviation Indicator | ReturnValue
| 2 |  | 0 |  | 4
True |  | SPCS-Colorado Central-NAD27 |  | Directional
Grid |  | SPCS-Colorado Central-NAD83 |  | High Angle
|  | SPCS-Colorado North-NAD27 |  | Horizontal
SPCS-Colorado North-NAD83
SPCS-Colorado South-NAD27
SPCS-Colorado South-NAD83
UTM-Zone 12 NAD27
UTM-Zone 12 NAD83
UTM-Zone 13 NAD27
UTM-Zone 13 NAD83