## Data
Header Information | measured depth (ft) | inclination (°) | azimuth (°) | true vertical depth (ft) | northing +N/-S (ft) | easting +E/-W (ft)
Operator Name | 0 | 0 | 0 | 0 | 0 | 0
KERR-MCGEE | 138 | 0.55 | 314.44 | 138 | 0.46 | -0.47
Operator Number | 199 | 0.5 | 297.62 | 199 | 0.79 | -0.92
| 285 | 1.26 | 272.07 | 284.98 | 1 | -2.2
Well Name and Number | 372 | 1.62 | 233.21 | 371.96 | 0.3 | -4.14
Hilgers 8N-34HZ | 461 | 3.3 | 229.73 | 460.87 | -2.11 | -7.1
API Number (if available) | 550 | 4.2 | 232.32 | 549.68 | -5.76 | -11.63
05-123-43304 | 638 | 5.8 | 238.79 | 637.35 | -10.03 | -17.99
Location: QQ SEC TWP RGE | 727 | 6.9 | 240.41 | 725.8 | -15 | -26.48
Secc 22 T3N R68W | 816 | 8.13 | 236.34 | 814.03 | -21.13 | -36.37
Citing Type: Planned or Actual | 904 | 9.71 | 231.2 | 900.97 | -29.23 | -47.33
ACTUAL | 991 | 9.61 | 228.68 | 986.73 | -38.62 | -58.5
Deviation Indicator | 1078 | 9.87 | 227.51 | 1072.48 | -48.45 | -69.46
Horizontal | 1164 | 9.75 | 226.11 | 1157.22 | -58.48 | -80.14
North Reference | 1253 | 9.44 | 226.2 | 1244.98 | -68.76 | -90.84
True | 1342 | 9.33 | 229.18 | 1332.79 | -78.53 | -101.57
Grid Type | 1430 | 9.01 | 230.18 | 1419.66 | -87.6 | -112.26
#VALUE! | 1519 | 9.11 | 227.19 | 1507.55 | -96.85 | -122.78
| 1606 | 9.75 | 231.2 | 1593.38 | -106.15 | -133.57
| 1692 | 9.79 | 233.19 | 1678.13 | -115.09 | -145.1
| 1779 | 9.84 | 232.61 | 1763.86 | -124.04 | -156.93
| 1927 | 8.99 | 234.51 | 1909.86 | -138.43 | -176.39
| 2015 | 10.5 | 231.58 | 1996.59 | -147.41 | -188.27
| 2104 | 10.43 | 227.89 | 2084.11 | -157.85 | -200.6
| 2193 | 9.92 | 225.4 | 2171.71 | -168.63 | -212.04
| 2282 | 10.63 | 223.29 | 2259.28 | -179.99 | -223.13
| 2370 | 10.77 | 222.42 | 2345.75 | -191.97 | -234.24
| 2459 | 11.52 | 222.87 | 2433.07 | -204.62 | -245.89
| 2548 | 10.87 | 221.36 | 2520.38 | -217.43 | -257.49
| 2637 | 10.33 | 220.34 | 2607.86 | -229.81 | -268.2
| 2726 | 9.67 | 221.34 | 2695.51 | -241.51 | -278.3
| 2815 | 9.98 | 230.86 | 2783.21 | -251.99 | -289.22
| 2903 | 10.29 | 231.48 | 2869.84 | -261.7 | -301.28
| 2992 | 10.13 | 231.52 | 2957.43 | -271.52 | -313.63
| 3081 | 8.95 | 229.25 | 3045.19 | -280.91 | -325
| 3170 | 10.13 | 224.22 | 3132.96 | -291.04 | -335.7
| 3259 | 9.3 | 223.56 | 3220.69 | -301.86 | -346.12
| 3348 | 10.87 | 226.71 | 3308.31 | -312.82 | -357.18
| 3437 | 9.74 | 228.1 | 3395.87 | -323.61 | -368.9
| 3526 | 9.38 | 231.5 | 3483.64 | -333.15 | -380.18
| 3614 | 8.71 | 229.95 | 3570.54 | -341.9 | -390.89
| 3703 | 7.8 | 229.84 | 3658.62 | -350.13 | -400.66
| 3792 | 7.6 | 229.1 | 3746.82 | -357.88 | -409.73
| 3881 | 7.36 | 228.32 | 3835.06 | -365.52 | -418.43
| 3969 | 7.15 | 227.29 | 3922.36 | -372.99 | -426.67
| 4058 | 4.59 | 221.76 | 4010.88 | -379.4 | -433.11
| 4147 | 3.66 | 213.66 | 4099.65 | -384.42 | -437.06
| 4235 | 2.56 | 213.73 | 4187.52 | -388.39 | -439.7
| 4324 | 2.03 | 218.75 | 4276.45 | -391.28 | -441.79
| 4413 | 2.11 | 222.9 | 4365.39 | -393.71 | -443.9
| 4527 | 0.6 | 74.22 | 4479.37 | -395.08 | -444.75
| 4704 | 0.36 | 60.27 | 4656.36 | -394.55 | -443.38
| 4793 | 0.2 | 62.08 | 4745.36 | -394.34 | -443
| 4881 | 0.07 | 134.68 | 4833.36 | -394.31 | -442.82
| 4970 | 0.05 | 154.66 | 4922.36 | -394.38 | -442.77
| 5058 | 0.18 | 254.11 | 5010.36 | -394.45 | -442.88
| 5147 | 2.23 | 20.17 | 5099.34 | -392.87 | -442.42
| 5236 | 1.71 | 7.97 | 5188.29 | -389.93 | -441.64
| 5325 | 1.53 | 4.25 | 5277.25 | -387.43 | -441.37
| 5414 | 1.37 | 344.8 | 5366.22 | -385.22 | -441.56
| 5502 | 1.23 | 331.76 | 5454.2 | -383.37 | -442.28
| 5591 | 1.45 | 324.04 | 5543.18 | -381.62 | -443.39
| 5680 | 1.47 | 312.22 | 5632.15 | -379.94 | -444.9
| 5769 | 1.23 | 305.75 | 5721.12 | -378.61 | -446.52
| 5858 | 0.86 | 293.64 | 5810.11 | -377.79 | -447.91
| 5947 | 0.91 | 296.42 | 5899.1 | -377.2 | -449.15
| 6035 | 0.85 | 297.67 | 5987.09 | -376.59 | -450.36
| 6124 | 1.99 | 152.06 | 6076.07 | -377.65 | -450.22
| 6213 | 1.48 | 154.3 | 6165.03 | -380.05 | -449
| 6302 | 1.05 | 154.66 | 6254.01 | -381.82 | -448.15
| 6391 | 0.82 | 177.81 | 6343 | -383.19 | -447.77
| 6479 | 0.64 | 183.25 | 6430.99 | -384.31 | -447.78
| 6568 | 0.24 | 206.77 | 6519.99 | -384.98 | -447.89
| 6657 | 8.34 | 172.96 | 6608.67 | -391.56 | -447.18
| 6745 | 17.35 | 175.25 | 6694.38 | -411.01 | -445.31
| 6834 | 15.82 | 172.58 | 6779.67 | -436.27 | -442.64
| 6923 | 24.92 | 177.03 | 6863.02 | -467.09 | -440.1
| 7011 | 32.24 | 180.23 | 6940.25 | -509.14 | -439.23
| 7101 | 39.67 | 184.09 | 7013.06 | -561.88 | -441.38
| 7193 | 48.48 | 183.91 | 7079.09 | -625.65 | -445.83
| 7286 | 57.29 | 181.6 | 7135.16 | -699.65 | -449.31
| 7378 | 68.41 | 183.14 | 7177.08 | -781.31 | -452.74
| 7471 | 77.55 | 183.01 | 7204.27 | -870.01 | -457.5
| 7563 | 87.35 | 181.51 | 7216.35 | -961.03 | -461.08
| 7652 | 90.27 | 180.53 | 7218.19 | -1049.99 | -462.67
| 7741 | 90.27 | 179.6 | 7217.78 | -1138.99 | -462.77
| 7830 | 91.81 | 178.46 | 7216.16 | -1227.95 | -461.26
| 7919 | 91.51 | 178.75 | 7213.58 | -1316.89 | -459.09
| 8008 | 91.18 | 177.97 | 7211.49 | -1405.83 | -456.55
| 8096 | 89.63 | 177.51 | 7210.87 | -1493.75 | -453.08
| 8185 | 89.7 | 178.63 | 7211.39 | -1582.7 | -450.08
| 8274 | 90.03 | 179.48 | 7211.6 | -1671.69 | -448.61
| 8363 | 91.94 | 178.72 | 7210.07 | -1760.66 | -447.22
| 8452 | 91.78 | 178.9 | 7207.18 | -1849.59 | -445.37
| 8541 | 91.38 | 178.65 | 7204.73 | -1938.54 | -443.47
| 8629 | 91.64 | 178.75 | 7202.41 | -2026.49 | -441.47
| 8718 | 92.05 | 178.4 | 7199.54 | -2115.41 | -439.26
| 8807 | 90.74 | 179.84 | 7197.38 | -2204.37 | -437.89
| 8896 | 91.21 | 179.26 | 7195.86 | -2293.35 | -437.19
| 8985 | 91.98 | 178.96 | 7193.39 | -2382.31 | -435.81
| 9074 | 90.84 | 179.47 | 7191.2 | -2471.27 | -434.59
| 9163 | 90.6 | 179.18 | 7190.08 | -2560.26 | -433.54
| 9252 | 89.53 | 178.97 | 7189.98 | -2649.24 | -432.11
| 9341 | 90.17 | 178.51 | 7190.21 | -2738.22 | -430.15
| 9429 | 90.27 | 178.37 | 7189.87 | -2826.19 | -427.76
| 9518 | 90.17 | 180.1 | 7189.53 | -2915.18 | -426.57
| 9607 | 89.46 | 180.14 | 7189.82 | -3004.18 | -426.75
| 9696 | 89.83 | 179.89 | 7190.37 | -3093.17 | -426.78
| 9785 | 90.44 | 180.35 | 7190.16 | -3182.17 | -426.96
| 9873 | 90.67 | 180.21 | 7189.31 | -3270.17 | -427.39
| 9962 | 91.61 | 180.18 | 7187.54 | -3359.15 | -427.7
| 10051 | 92.32 | 179.85 | 7184.48 | -3448.09 | -427.72
| 10140 | 90.54 | 179.61 | 7182.26 | -3537.06 | -427.3
| 10229 | 89.83 | 179.65 | 7181.98 | -3626.06 | -426.73
| 10318 | 90.1 | 179.64 | 7182.03 | -3715.06 | -426.17
| 10407 | 88.96 | 180.44 | 7182.76 | -3804.05 | -426.24
| 10497 | 88.32 | 180.17 | 7184.9 | -3894.03 | -426.71
| 10586 | 88.19 | 179.86 | 7187.61 | -3982.98 | -426.74
| 10674 | 87.38 | 180.1 | 7191.01 | -4070.92 | -426.71
| 10763 | 88.86 | 179.55 | 7193.93 | -4159.87 | -426.44
| 10852 | 88.79 | 176.96 | 7195.75 | -4248.8 | -423.73
| 10941 | 89.53 | 177.29 | 7197.06 | -4337.68 | -419.26
| 11030 | 89.8 | 177.85 | 7197.58 | -4426.59 | -415.49
| 11119 | 89.16 | 178.04 | 7198.39 | -4515.53 | -412.3
| 11208 | 89.83 | 178.06 | 7199.17 | -4604.48 | -409.27
| 11297 | 89.5 | 178.49 | 7199.69 | -4693.44 | -406.59
| 11386 | 90.3 | 178.09 | 7199.85 | -4782.39 | -403.93
| 11475 | 90.44 | 178.77 | 7199.27 | -4871.36 | -401.5
| 11564 | 90.03 | 178.61 | 7198.91 | -4960.33 | -399.46
| 11653 | 89.93 | 179.97 | 7198.94 | -5049.33 | -398.36
| 11742 | 90.84 | 181.18 | 7198.34 | -5138.32 | -399.25
| 11831 | 92.01 | 181.8 | 7196.13 | -5227.26 | -401.57
| 11920 | 91.81 | 181.5 | 7193.16 | -5316.17 | -404.13
| 12009 | 91.34 | 181.27 | 7190.71 | -5405.11 | -406.28
| 12097 | 90.64 | 180.84 | 7189.19 | -5493.08 | -407.9
| 12186 | 90.07 | 179.87 | 7188.64 | -5582.08 | -408.45
| 12275 | 91.75 | 180.74 | 7187.23 | -5671.06 | -408.92
| 12364 | 91.44 | 180.36 | 7184.75 | -5760.02 | -409.78
| 12453 | 91.61 | 180.32 | 7182.38 | -5848.99 | -410.3
| 12542 | 91.58 | 180.02 | 7179.9 | -5937.95 | -410.57
| 12631 | 90.84 | 179.31 | 7178.02 | -6026.93 | -410.05
| 12720 | 90.23 | 178.71 | 7177.19 | -6115.91 | -408.51
| 12808 | 92.48 | 181.84 | 7175.11 | -6203.87 | -408.93
| 12897 | 92.89 | 181.83 | 7170.94 | -6292.73 | -411.78
| 12986 | 93.02 | 181.43 | 7166.36 | -6381.57 | -414.31
| 13075 | 92.48 | 181.42 | 7162.09 | -6470.44 | -416.52
| 13164 | 91.95 | 180.72 | 7158.65 | -6559.36 | -418.18
| 13253 | 90.87 | 180.69 | 7156.46 | -6648.32 | -419.27
| 13341 | 90.4 | 181.66 | 7155.48 | -6736.3 | -421.08
| 13430 | 90.67 | 181.99 | 7154.65 | -6825.25 | -423.91
| 13519 | 88.82 | 180.97 | 7155.05 | -6914.21 | -426.21
| 13607 | 87.86 | 180.53 | 7157.59 | -7002.17 | -427.36
| 13714 | 89.6 | 180.2 | 7159.97 | -7109.14 | -428.04
| 13781 | 89.6 | 180.2 | 7160.43 | -7176.13 | -428.28

## Lookup (hidden)
North Reference | RetunValue | Grid Type | ReturnValue | Deviation Indicator | ReturnValue
| 2 |  | 0 |  | 4
True |  | SPCS-Colorado Central-NAD27 |  | Directional
Grid |  | SPCS-Colorado Central-NAD83 |  | High Angle
|  | SPCS-Colorado North-NAD27 |  | Horizontal
SPCS-Colorado North-NAD83
SPCS-Colorado South-NAD27
SPCS-Colorado South-NAD83
UTM-Zone 12 NAD27
UTM-Zone 12 NAD83
UTM-Zone 13 NAD27
UTM-Zone 13 NAD83