## Data
Header Information | measured depth (ft) | inclination (°) | azimuth (°) | true vertical depth (ft) | northing +N/-S (ft) | easting +E/-W (ft)
Operator Name | 0 | 0 | 0 | 0 | 0 | 0
KERR-MCGEE | 138 | 0.8 | 320.63 | 138 | 0.74 | -0.61
Operator Number | 243 | 2.05 | 315 | 242.96 | 2.64 | -2.4
| 329 | 2.94 | 320.83 | 328.88 | 5.44 | -4.88
Well Name and Number | 416 | 4.09 | 321.5 | 415.71 | 9.6 | -8.23
Hilgers 7N-34HZ | 505 | 5.66 | 326.45 | 504.39 | 15.74 | -12.63
API Number (if available) | 594 | 6.92 | 322.79 | 592.85 | 23.67 | -18.3
05-123-43307 | 682 | 7.83 | 321.36 | 680.12 | 32.57 | -25.24
Location: QQ SEC TWP RGE | 771 | 9.2 | 323.02 | 768.14 | 42.99 | -33.31
Secc 22 T3N R68W | 860 | 9.3 | 323.1 | 855.98 | 54.42 | -41.91
Citing Type: Planned or Actual | 948 | 9.59 | 322.23 | 942.79 | 65.9 | -50.67
ACTUAL | 1035 | 9.67 | 318.74 | 1028.56 | 77.13 | -59.92
Deviation Indicator | 1120 | 9.72 | 311 | 1112.35 | 87.2 | -70.05
Horizontal | 1208 | 9.59 | 301.93 | 1199.11 | 95.95 | -81.88
North Reference | 1297 | 10.6 | 293.73 | 1286.74 | 103.17 | -95.66
True | 1386 | 10.81 | 283.38 | 1374.2 | 108.39 | -111.28
Grid Type | 1474 | 11.23 | 274.38 | 1460.58 | 110.96 | -127.85
#VALUE! | 1563 | 11.72 | 267.94 | 1547.81 | 111.29 | -145.53
| 1648 | 12.29 | 260.8 | 1630.95 | 109.54 | -163.09
| 1735 | 12.53 | 257.22 | 1715.92 | 105.97 | -181.43
| 1783 | 12.57 | 255.52 | 1762.77 | 103.51 | -191.56
| 1929 | 11.97 | 254.23 | 1905.44 | 95.42 | -221.52
| 2017 | 14.27 | 245.65 | 1991.14 | 88.47 | -240.18
| 2106 | 15.56 | 241.27 | 2077.15 | 78.21 | -260.65
| 2195 | 16.94 | 241.25 | 2162.59 | 66.23 | -282.48
| 2284 | 18.13 | 242.75 | 2247.45 | 53.66 | -306.16
| 2373 | 18.41 | 243.44 | 2331.96 | 41.03 | -331.04
| 2461 | 17.64 | 242.42 | 2415.65 | 28.65 | -355.29
| 2550 | 18.11 | 241.09 | 2500.35 | 15.71 | -379.35
| 2639 | 18.61 | 240.75 | 2584.82 | 2.09 | -403.85
| 2728 | 17.87 | 238.39 | 2669.35 | -12.01 | -427.87
| 2817 | 16.67 | 237.43 | 2754.33 | -26.04 | -450.26
| 2906 | 16.72 | 238.98 | 2839.58 | -39.51 | -471.99
| 2995 | 18.15 | 242.49 | 2924.49 | -52.51 | -495.26
| 3083 | 17.59 | 243.22 | 3008.25 | -64.83 | -519.29
| 3172 | 15.88 | 242.54 | 3093.47 | -76.51 | -542.1
| 3261 | 15.8 | 247.18 | 3179.1 | -86.82 | -564.07
| 3350 | 14.8 | 246.14 | 3264.94 | -96.12 | -585.63
| 3439 | 17.45 | 240.88 | 3350.44 | -107.21 | -607.69
| 3528 | 16.47 | 237.42 | 3435.57 | -120.5 | -629.98
| 3616 | 18.52 | 237.2 | 3519.49 | -134.79 | -652.24
| 3705 | 19.37 | 239.97 | 3603.67 | -149.83 | -676.91
| 3794 | 17.97 | 239.85 | 3687.99 | -164.12 | -701.56
| 3883 | 18.62 | 243.61 | 3772.49 | -177.33 | -726.16
| 3971 | 17.96 | 243.15 | 3856.05 | -189.7 | -750.85
| 4060 | 17.92 | 242.45 | 3940.72 | -202.23 | -775.23
| 4149 | 16.46 | 240.55 | 4025.74 | -214.76 | -798.35
| 4237 | 18.25 | 239.47 | 4109.73 | -227.89 | -821.08
| 4326 | 17.05 | 238.29 | 4194.54 | -241.83 | -844.18
| 4415 | 19.76 | 238.13 | 4278.98 | -256.64 | -868.06
| 4503 | 19.42 | 238.04 | 4361.89 | -272.23 | -893.11
| 4617 | 18.89 | 243.35 | 4469.58 | -290.55 | -925.68
| 4706 | 17.8 | 243.18 | 4554.06 | -303.15 | -950.7
| 4795 | 16.4 | 243.55 | 4639.12 | -314.88 | -974.09
| 4883 | 15.71 | 243.49 | 4723.69 | -325.73 | -995.87
| 4972 | 12.8 | 247.6 | 4809.94 | -334.87 | -1015.78
| 5061 | 9.3 | 242.61 | 4897.28 | -341.94 | -1031.28
| 5149 | 6.99 | 242.03 | 4984.39 | -347.72 | -1042.33
| 5238 | 6.02 | 240.29 | 5072.81 | -352.57 | -1051.16
| 5327 | 3.33 | 249.65 | 5161.51 | -355.79 | -1057.64
| 5416 | 1.14 | 254.95 | 5250.44 | -356.91 | -1060.92
| 5505 | 0.75 | 240.81 | 5339.43 | -357.43 | -1062.28
| 5593 | 0.76 | 258.65 | 5427.42 | -357.82 | -1063.36
| 5682 | 0.84 | 273.58 | 5516.41 | -357.9 | -1064.59
| 5771 | 0.97 | 323.78 | 5605.4 | -357.25 | -1065.68
| 5860 | 1.32 | 3.76 | 5694.38 | -355.62 | -1066.06
| 5949 | 1.12 | 358.79 | 5783.36 | -353.73 | -1066.01
| 6037 | 0.86 | 352.59 | 5871.35 | -352.21 | -1066.12
| 6126 | 0.7 | 331.11 | 5960.34 | -351.07 | -1066.46
| 6215 | 0.62 | 329.64 | 6049.34 | -350.18 | -1066.97
| 6304 | 0.77 | 320.59 | 6138.33 | -349.31 | -1067.59
| 6393 | 1.03 | 299.57 | 6227.32 | -348.45 | -1068.67
| 6481 | 0.85 | 288.68 | 6315.31 | -347.85 | -1069.98
| 6570 | 0.71 | 298.15 | 6404.3 | -347.38 | -1071.09
| 6659 | 0.76 | 262.42 | 6493.29 | -347.2 | -1072.16
| 6747 | 8.64 | 183.54 | 6580.95 | -353.88 | -1073.15
| 6836 | 15.69 | 173.03 | 6667.91 | -372.53 | -1072.1
| 6925 | 19.66 | 168.21 | 6752.69 | -399.14 | -1067.58
| 7014 | 24.8 | 170.32 | 6835.05 | -432.22 | -1061.37
| 7103 | 33.72 | 170.29 | 6912.62 | -475.05 | -1054.05
| 7195 | 43.37 | 174.58 | 6984.5 | -531.81 | -1046.75
| 7288 | 50.33 | 176.65 | 7048.07 | -599.42 | -1041.63
| 7380 | 57.32 | 177.47 | 7102.34 | -673.54 | -1037.85
| 7473 | 67.83 | 181.41 | 7145.13 | -755.95 | -1037.18
| 7566 | 77.59 | 185.29 | 7172.74 | -844.46 | -1042.44
| 7654 | 85.7 | 185.45 | 7185.52 | -931.08 | -1050.58
| 7743 | 88.32 | 183.4 | 7190.16 | -1019.68 | -1057.44
| 7832 | 89.33 | 182.09 | 7191.99 | -1108.55 | -1061.7
| 7921 | 89.33 | 181.83 | 7193.03 | -1197.49 | -1064.74
| 8010 | 88.42 | 181.46 | 7194.78 | -1286.44 | -1067.3
| 8098 | 89.19 | 180.83 | 7196.61 | -1374.4 | -1069.05
| 8187 | 90.1 | 180.48 | 7197.16 | -1463.39 | -1070.07
| 8276 | 90.74 | 180.12 | 7196.51 | -1552.39 | -1070.54
| 8365 | 90.81 | 179.56 | 7195.31 | -1641.38 | -1070.29
| 8454 | 90.7 | 179.11 | 7194.13 | -1730.37 | -1069.26
| 8543 | 89.26 | 177.51 | 7194.16 | -1819.32 | -1066.63
| 8632 | 89.03 | 176.99 | 7195.49 | -1908.21 | -1062.36
| 8721 | 89.83 | 178.5 | 7196.38 | -1997.13 | -1058.86
| 8809 | 89.53 | 177.74 | 7196.87 | -2085.08 | -1055.97
| 8898 | 90.81 | 179.05 | 7196.6 | -2174.04 | -1053.48
| 8987 | 91.58 | 179.51 | 7194.75 | -2263.02 | -1052.36
| 9076 | 90.6 | 180.49 | 7193.06 | -2352 | -1052.36
| 9165 | 90.97 | 179.68 | 7191.84 | -2440.99 | -1052.49
| 9254 | 89.66 | 179.18 | 7191.35 | -2529.98 | -1051.61
| 9343 | 89.06 | 178.82 | 7192.34 | -2618.96 | -1050.06
| 9431 | 88.96 | 178.35 | 7193.86 | -2706.92 | -1047.88
| 9520 | 90.34 | 179.98 | 7194.41 | -2795.91 | -1046.59
| 9609 | 90.3 | 178.56 | 7193.91 | -2884.89 | -1045.45
| 9698 | 89.4 | 175.61 | 7194.14 | -2973.77 | -1040.93
| 9787 | 91.08 | 176.72 | 7193.77 | -3062.56 | -1034.97
| 9875 | 91.34 | 179.9 | 7191.91 | -3150.49 | -1032.38
| 9964 | 90.4 | 181.69 | 7190.56 | -3239.47 | -1033.62
| 10053 | 90.3 | 181.75 | 7190.01 | -3328.43 | -1036.29
| 10142 | 90.8 | 181.83 | 7189.16 | -3417.38 | -1039.07
| 10231 | 89.56 | 181.4 | 7188.88 | -3506.34 | -1041.57
| 10320 | 89.1 | 181.12 | 7189.92 | -3595.32 | -1043.53
| 10409 | 89.06 | 179.91 | 7191.35 | -3684.3 | -1044.33
| 10498 | 89.19 | 179.4 | 7192.71 | -3773.29 | -1043.8
| 10587 | 88.72 | 178.29 | 7194.33 | -3862.25 | -1042
| 10676 | 89.3 | 179.09 | 7195.87 | -3951.21 | -1039.97
| 10765 | 89.9 | 178.38 | 7196.49 | -4040.19 | -1038
| 10854 | 88.93 | 179.33 | 7197.4 | -4129.17 | -1036.22
| 10942 | 88.62 | 179.18 | 7199.28 | -4217.14 | -1035.08
| 11031 | 89.77 | 178.07 | 7200.53 | -4306.1 | -1032.95
| 11120 | 89.36 | 180.32 | 7201.21 | -4395.08 | -1031.69
| 11209 | 88.86 | 181.39 | 7202.59 | -4484.06 | -1033.02
| 11299 | 91.31 | 180.57 | 7202.46 | -4574.04 | -1034.56
| 11388 | 90.24 | 179.63 | 7201.25 | -4663.03 | -1034.72
| 11477 | 88.96 | 179.26 | 7201.87 | -4752.02 | -1033.86
| 11566 | 90.74 | 180.29 | 7202.11 | -4841.02 | -1033.51
| 11655 | 90.47 | 179.48 | 7201.17 | -4930.01 | -1033.33
| 11744 | 91.65 | 181.02 | 7199.52 | -5018.99 | -1033.71
| 11833 | 90.97 | 180.63 | 7197.49 | -5107.96 | -1035
| 11922 | 89.56 | 178.79 | 7197.07 | -5196.95 | -1034.55
| 12010 | 88.56 | 178.26 | 7198.52 | -5284.91 | -1032.28
| 12099 | 91.01 | 179.99 | 7198.85 | -5373.88 | -1030.92
| 12188 | 90.17 | 179.59 | 7197.94 | -5462.88 | -1030.6
| 12277 | 89.36 | 177.49 | 7198.3 | -5551.84 | -1028.33
| 12366 | 90.03 | 177.58 | 7198.78 | -5640.76 | -1024.5
| 12455 | 90.57 | 180.21 | 7198.31 | -5729.73 | -1022.78
| 12544 | 90.64 | 180.38 | 7197.37 | -5818.73 | -1023.24
| 12633 | 90.2 | 179.97 | 7196.72 | -5907.72 | -1023.51
| 12721 | 91.07 | 181.53 | 7195.74 | -5995.71 | -1024.67
| 12810 | 91.17 | 181.75 | 7194 | -6084.65 | -1027.21
| 12899 | 91.18 | 181.59 | 7192.18 | -6173.6 | -1029.81
| 12988 | 90.77 | 181.28 | 7190.66 | -6262.56 | -1032.03
| 13077 | 90.34 | 180.63 | 7189.8 | -6351.54 | -1033.52
| 13166 | 92.38 | 180.08 | 7187.69 | -6440.51 | -1034.07
| 13255 | 92.45 | 179.99 | 7183.94 | -6529.43 | -1034.12
| 13344 | 92.58 | 179.59 | 7180.03 | -6618.34 | -1033.8
| 13432 | 92.59 | 179.31 | 7176.06 | -6706.25 | -1032.95
| 13521 | 92.35 | 179.22 | 7172.23 | -6795.16 | -1031.81
| 13610 | 92.45 | 178.64 | 7168.5 | -6884.06 | -1030.15
| 13698 | 91.85 | 178.14 | 7165.2 | -6971.97 | -1027.68
| 13787 | 92.11 | 178.15 | 7162.12 | -7060.87 | -1024.8
| 13868 | 92.49 | 177.97 | 7158.87 | -7141.75 | -1022.06
| 13933 | 92.49 | 177.97 | 7156.05 | -7206.65 | -1019.76

## Lookup (hidden)
North Reference | RetunValue | Grid Type | ReturnValue | Deviation Indicator | ReturnValue
| 2 |  | 0 |  | 4
True |  | SPCS-Colorado Central-NAD27 |  | Directional
Grid |  | SPCS-Colorado Central-NAD83 |  | High Angle
|  | SPCS-Colorado North-NAD27 |  | Horizontal
SPCS-Colorado North-NAD83
SPCS-Colorado South-NAD27
SPCS-Colorado South-NAD83
UTM-Zone 12 NAD27
UTM-Zone 12 NAD83
UTM-Zone 13 NAD27
UTM-Zone 13 NAD83