## Data
Header Information | measured depth (ft) | inclination (°) | azimuth (°) | true vertical depth (ft) | northing +N/-S (ft) | easting +E/-W (ft)
Operator Name | 0 | 0 | 0 | 0 | 0 | 0
Longs Peak Resources | 100 | 0 | 0 | 100 | 0 | 0
Operator Number | 200 | 0 | 0 | 200 | 0 | 0
| 300 | 0 | 0 | 300 | 0 | 0
Well Name and Number | 400 | 0 | 0 | 400 | 0 | 0
Oxnard East 3130-12CH | 500 | 0 | 0 | 500 | 0 | 0
API Number (if available) | 600 | 0 | 0 | 600 | 0 | 0
| 700 | 0 | 0 | 700 | 0 | 0
Location: QQ SEC TWP RGE | 800 | 0 | 0 | 800 | 0 | 0
Sec.31-T12N-R66W | 900 | 0 | 0 | 900 | 0 | 0
Citing Type: Planned or Actual | 1000 | 0 | 0 | 1000 | 0 | 0
Planned | 1100 | 0 | 0 | 1100 | 0 | 0
Deviation Indicator | 1200 | 0 | 0 | 1200 | 0 | 0
Horizontal | 1300 | 0 | 0 | 1300 | 0 | 0
North Reference | 1400 | 0 | 0 | 1400 | 0 | 0
True | 1500 | 0 | 0 | 1500 | 0 | 0
Grid Type | 1600 | 0 | 0 | 1600 | 0 | 0
SPCS-Colorado North-NAD83 | 1700 | 0 | 0 | 1700 | 0 | 0
| 1800 | 0 | 0 | 1800 | 0 | 0
| 1900 | 0 | 0 | 1900 | 0 | 0
| 2000 | 0 | 0 | 2000 | 0 | 0
| 2100 | 0 | 0 | 2100 | 0 | 0
| 2200 | 0 | 0 | 2200 | 0 | 0
| 2300 | 0 | 0 | 2300 | 0 | 0
| 2400 | 0 | 0 | 2400 | 0 | 0
| 2500 | 0 | 0 | 2500 | 0 | 0
| 2600 | 0 | 0 | 2600 | 0 | 0
| 2700 | 2 | 194.96 | 2700 | -1.7 | -0.5
| 2800 | 4 | 194.96 | 2799.8 | -6.7 | -1.8
| 2900 | 6 | 194.96 | 2899.5 | -15.2 | -4.1
| 3000 | 8 | 194.96 | 2998.7 | -26.9 | -7.2
| 3069.2 | 9.38 | 194.96 | 3067.1 | -37 | -9.9
| 3100 | 9.38 | 194.96 | 3097.5 | -41.9 | -11.2
| 3200 | 9.38 | 194.96 | 3196.2 | -57.6 | -15.4
| 3300 | 9.38 | 194.96 | 3294.8 | -73.4 | -19.6
| 3400 | 9.38 | 194.96 | 3393.5 | -89.1 | -23.8
| 3500 | 9.38 | 194.96 | 3492.1 | -104.9 | -28
| 3600 | 9.38 | 194.96 | 3590.8 | -120.6 | -32.2
| 3700 | 9.38 | 194.96 | 3689.5 | -136.4 | -36.5
| 3800 | 9.38 | 194.96 | 3788.1 | -152.1 | -40.7
| 3900 | 9.38 | 194.96 | 3886.8 | -167.9 | -44.9
| 4000 | 9.38 | 194.96 | 3985.5 | -183.6 | -49.1
| 4100 | 9.38 | 194.96 | 4084.1 | -199.4 | -53.3
| 4200 | 9.38 | 194.96 | 4182.8 | -215.1 | -57.5
| 4300 | 9.38 | 194.96 | 4281.4 | -230.9 | -61.7
| 4400 | 9.38 | 194.96 | 4380.1 | -246.6 | -65.9
| 4500 | 9.38 | 194.96 | 4478.8 | -262.4 | -70.1
| 4600 | 9.38 | 194.96 | 4577.4 | -278.1 | -74.3
| 4700 | 9.38 | 194.96 | 4676.1 | -293.9 | -78.5
| 4800 | 9.38 | 194.96 | 4774.7 | -309.6 | -82.8
| 4900 | 9.38 | 194.96 | 4873.4 | -325.4 | -87
| 5000 | 9.38 | 194.96 | 4972.1 | -341.2 | -91.2
| 5100 | 9.38 | 194.96 | 5070.7 | -356.9 | -95.4
| 5200 | 9.38 | 194.96 | 5169.4 | -372.7 | -99.6
| 5300 | 9.38 | 194.96 | 5268.1 | -388.4 | -103.8
| 5400 | 9.38 | 194.96 | 5366.7 | -404.2 | -108
| 5500 | 9.38 | 194.96 | 5465.4 | -419.9 | -112.2
| 5600 | 9.38 | 194.96 | 5564 | -435.7 | -116.4
| 5700 | 9.38 | 194.96 | 5662.7 | -451.4 | -120.6
| 5800 | 9.38 | 194.96 | 5761.4 | -467.2 | -124.8
| 5900 | 9.38 | 194.96 | 5860 | -482.9 | -129.1
| 6000 | 9.38 | 194.96 | 5958.7 | -498.7 | -133.3
| 6100 | 9.38 | 194.96 | 6057.4 | -514.4 | -137.5
| 6200 | 9.38 | 194.96 | 6156 | -530.2 | -141.7
| 6300 | 9.38 | 194.96 | 6254.7 | -545.9 | -145.9
| 6400 | 9.38 | 194.96 | 6353.3 | -561.7 | -150.1
| 6500 | 9.38 | 194.96 | 6452 | -577.4 | -154.3
| 6600 | 9.38 | 194.96 | 6550.7 | -593.2 | -158.5
| 6700 | 9.38 | 194.96 | 6649.3 | -608.9 | -162.7
| 6800 | 9.38 | 194.96 | 6748 | -624.7 | -166.9
| 6900 | 9.38 | 194.96 | 6846.7 | -640.4 | -171.1
| 7000 | 9.38 | 194.96 | 6945.3 | -656.2 | -175.4
| 7100 | 9.38 | 194.96 | 7044 | -671.9 | -179.6
| 7200 | 9.38 | 194.96 | 7142.6 | -687.7 | -183.8
| 7300 | 9.38 | 194.96 | 7241.3 | -703.4 | -188
| 7400 | 9.38 | 194.96 | 7340 | -719.2 | -192.2
| 7500 | 9.38 | 194.96 | 7438.6 | -734.9 | -196.4
| 7600 | 9.38 | 194.96 | 7537.3 | -750.7 | -200.6
| 7700 | 9.38 | 194.96 | 7635.9 | -766.4 | -204.8
| 7716.2 | 9.38 | 194.96 | 7651.9 | -769 | -205.5
| 7800 | 7.71 | 194.96 | 7734.8 | -781 | -208.7
| 7900 | 5.71 | 194.96 | 7834.1 | -792.3 | -211.7
| 8000 | 3.71 | 194.96 | 7933.8 | -800.2 | -213.9
| 8100 | 1.71 | 194.96 | 8033.6 | -804.8 | -215.1
| 8185.4 | 0 | 0 | 8119 | -806 | -215.4
| 8200 | 0 | 0 | 8133.6 | -806 | -215.4
| 8300 | 0 | 0 | 8233.6 | -806 | -215.4
| 8400 | 0 | 0 | 8333.6 | -806 | -215.4
| 8500 | 0 | 0 | 8433.6 | -806 | -215.4
| 8600 | 0 | 0 | 8533.6 | -806 | -215.4
| 8685.4 | 0 | 0 | 8619 | -806 | -215.4
| 8700 | 1.46 | 0.55 | 8633.6 | -805.8 | -215.4
| 8750 | 6.46 | 0.55 | 8683.5 | -802.4 | -215.4
| 8800 | 11.46 | 0.55 | 8732.9 | -794.6 | -215.3
| 8850 | 16.46 | 0.55 | 8781.4 | -782.5 | -215.2
| 8900 | 21.46 | 0.55 | 8828.7 | -766.3 | -215
| 8950 | 26.46 | 0.55 | 8874.3 | -746 | -214.8
| 9000 | 31.46 | 0.55 | 8918.1 | -721.8 | -214.6
| 9050 | 36.46 | 0.55 | 8959.5 | -693.8 | -214.3
| 9100 | 41.46 | 0.55 | 8998.4 | -662.4 | -214
| 9150 | 46.46 | 0.55 | 9034.4 | -627.7 | -213.7
| 9200 | 51.46 | 0.55 | 9067.2 | -590 | -213.3
| 9250 | 56.46 | 0.55 | 9096.6 | -549.6 | -212.9
| 9300 | 61.46 | 0.55 | 9122.4 | -506.8 | -212.5
| 9350 | 66.46 | 0.55 | 9144.3 | -461.9 | -212.1
| 9400 | 71.46 | 0.55 | 9162.2 | -415.2 | -211.7
| 9450 | 76.46 | 0.55 | 9176 | -367.2 | -211.2
| 9500 | 81.46 | 0.55 | 9185.6 | -318.1 | -210.7
| 9550 | 86.46 | 0.55 | 9190.9 | -268.4 | -210.3
| 9585.4 | 90 | 0.55 | 9192 | -233.1 | -209.9
| 9600 | 90 | 0.55 | 9192 | -218.4 | -209.8
| 9700 | 90 | 0.55 | 9192 | -118.4 | -208.8
| 9800 | 90 | 0.55 | 9192 | -18.4 | -207.9
| 9900 | 90 | 0.55 | 9192 | 81.6 | -206.9
| 10000 | 90 | 0.55 | 9192 | 181.5 | -206
| 10100 | 90 | 0.55 | 9192 | 281.5 | -205
| 10200 | 90 | 0.55 | 9192 | 381.5 | -204
| 10300 | 90 | 0.55 | 9192 | 481.5 | -203.1
| 10400 | 90 | 0.55 | 9192 | 581.5 | -202.1
| 10500 | 90 | 0.55 | 9192 | 681.5 | -201.2
| 10600 | 90 | 0.55 | 9192 | 781.5 | -200.2
| 10700 | 90 | 0.55 | 9192 | 881.5 | -199.3
| 10800 | 90 | 0.55 | 9192 | 981.5 | -198.3
| 10900 | 90 | 0.55 | 9192 | 1081.5 | -197.4
| 11000 | 90 | 0.55 | 9192 | 1181.5 | -196.4
| 11100 | 90 | 0.55 | 9192 | 1281.5 | -195.4
| 11200 | 90 | 0.55 | 9192 | 1381.5 | -194.5
| 11300 | 90 | 0.55 | 9192 | 1481.5 | -193.5
| 11400 | 90 | 0.55 | 9192 | 1581.5 | -192.6
| 11500 | 90 | 0.55 | 9192 | 1681.5 | -191.6
| 11600 | 90 | 0.55 | 9192 | 1781.5 | -190.7
| 11700 | 90 | 0.55 | 9192 | 1881.5 | -189.7
| 11800 | 90 | 0.55 | 9192 | 1981.5 | -188.8
| 11900 | 90 | 0.55 | 9192 | 2081.5 | -187.8
| 12000 | 90 | 0.55 | 9192 | 2181.5 | -186.8
| 12100 | 90 | 0.55 | 9192 | 2281.5 | -185.9
| 12200 | 90 | 0.55 | 9192 | 2381.4 | -184.9
| 12300 | 90 | 0.55 | 9192 | 2481.4 | -184
| 12400 | 90 | 0.55 | 9192 | 2581.4 | -183
| 12500 | 90 | 0.55 | 9192 | 2681.4 | -182.1
| 12600 | 90 | 0.55 | 9192 | 2781.4 | -181.1
| 12700 | 90 | 0.55 | 9192 | 2881.4 | -180.2
| 12800 | 90 | 0.55 | 9192 | 2981.4 | -179.2
| 12900 | 90 | 0.55 | 9192 | 3081.4 | -178.2
| 13000 | 90 | 0.55 | 9192 | 3181.4 | -177.3
| 13100 | 90 | 0.55 | 9192 | 3281.4 | -176.3
| 13200 | 90 | 0.55 | 9192 | 3381.4 | -175.4
| 13300 | 90 | 0.55 | 9192 | 3481.4 | -174.4
| 13400 | 90 | 0.55 | 9192 | 3581.4 | -173.5
| 13500 | 90 | 0.55 | 9192 | 3681.4 | -172.5
| 13600 | 90 | 0.55 | 9192 | 3781.4 | -171.6
| 13700 | 90 | 0.55 | 9192 | 3881.4 | -170.6
| 13800 | 90 | 0.55 | 9192 | 3981.4 | -169.6
| 13900 | 90 | 0.55 | 9192 | 4081.4 | -168.7
| 14000 | 90 | 0.55 | 9192 | 4181.4 | -167.7
| 14100 | 90 | 0.55 | 9192 | 4281.4 | -166.8
| 14200 | 90 | 0.55 | 9192 | 4381.4 | -165.8
| 14300 | 90 | 0.55 | 9192 | 4481.4 | -164.9
| 14400 | 90 | 0.55 | 9192 | 4581.3 | -163.9
| 14500 | 90 | 0.55 | 9192 | 4681.3 | -163
| 14600 | 90 | 0.55 | 9192 | 4781.3 | -162
| 14700 | 90 | 0.55 | 9192 | 4881.3 | -161
| 14800 | 90 | 0.55 | 9192 | 4981.3 | -160.1
| 14900 | 90 | 0.55 | 9192 | 5081.3 | -159.1
| 15000 | 90 | 0.55 | 9192 | 5181.3 | -158.2
| 15100 | 90 | 0.55 | 9192 | 5281.3 | -157.2
| 15200 | 90 | 0.55 | 9192 | 5381.3 | -156.3
| 15300 | 90 | 0.55 | 9192 | 5481.3 | -155.3
| 15400 | 90 | 0.55 | 9192 | 5581.3 | -154.3
| 15500 | 90 | 0.55 | 9192 | 5681.3 | -153.4
| 15600 | 90 | 0.55 | 9192 | 5781.3 | -152.4
| 15700 | 90 | 0.55 | 9192 | 5881.3 | -151.5
| 15800 | 90 | 0.55 | 9192 | 5981.3 | -150.5
| 15900 | 90 | 0.55 | 9192 | 6081.3 | -149.6
| 16000 | 90 | 0.55 | 9192 | 6181.3 | -148.6
| 16100 | 90 | 0.55 | 9192 | 6281.3 | -147.7
| 16200 | 90 | 0.55 | 9192 | 6381.3 | -146.7
| 16300 | 90 | 0.55 | 9192 | 6481.3 | -145.7
| 16400 | 90 | 0.55 | 9192 | 6581.3 | -144.8
| 16500 | 90 | 0.55 | 9192 | 6681.3 | -143.8
| 16600 | 90 | 0.55 | 9192 | 6781.2 | -142.9
| 16700 | 90 | 0.55 | 9192 | 6881.2 | -141.9
| 16800 | 90 | 0.55 | 9192 | 6981.2 | -141
| 16900 | 90 | 0.55 | 9192 | 7081.2 | -140
| 17000 | 90 | 0.55 | 9192 | 7181.2 | -139.1
| 17100 | 90 | 0.55 | 9192 | 7281.2 | -138.1
| 17200 | 90 | 0.55 | 9192 | 7381.2 | -137.1
| 17300 | 90 | 0.55 | 9192 | 7481.2 | -136.2
| 17400 | 90 | 0.55 | 9192 | 7581.2 | -135.2
| 17500 | 90 | 0.55 | 9192 | 7681.2 | -134.3
| 17600 | 90 | 0.55 | 9192 | 7781.2 | -133.3
| 17700 | 90 | 0.55 | 9192 | 7881.2 | -132.4
| 17800 | 90 | 0.55 | 9192 | 7981.2 | -131.4
| 17900 | 90 | 0.55 | 9192 | 8081.2 | -130.5
| 18000 | 90 | 0.55 | 9192 | 8181.2 | -129.5
| 18100 | 90 | 0.55 | 9192 | 8281.2 | -128.5
| 18200 | 90 | 0.55 | 9192 | 8381.2 | -127.6
| 18300 | 90 | 0.55 | 9192 | 8481.2 | -126.6
| 18400 | 90 | 0.55 | 9192 | 8581.2 | -125.7
| 18500 | 90 | 0.55 | 9192 | 8681.2 | -124.7
| 18600 | 90 | 0.55 | 9192 | 8781.2 | -123.8
| 18700 | 90 | 0.55 | 9192 | 8881.2 | -122.8
| 18800 | 90 | 0.55 | 9192 | 8981.1 | -121.9
| 18900 | 90 | 0.55 | 9192 | 9081.1 | -120.9
| 19000 | 90 | 0.55 | 9192 | 9181.1 | -119.9
| 19100 | 90 | 0.55 | 9192 | 9281.1 | -119
| 19200 | 90 | 0.55 | 9192 | 9381.1 | -118
| 19300 | 90 | 0.55 | 9192 | 9481.1 | -117.1
| 19400 | 90 | 0.55 | 9192 | 9581.1 | -116.1
| 19416.2 | 90 | 0.55 | 9192 | 9597.3 | -116

## Sheet1
0 | 0 | 0 | 0 | 0 | 0
100 | 0 | 0 | 100 | 0 | 0
200 | 0 | 0 | 200 | 0 | 0
300 | 0 | 0 | 300 | 0 | 0
400 | 0 | 0 | 400 | 0 | 0
500 | 0 | 0 | 500 | 0 | 0
600 | 0 | 0 | 600 | 0 | 0
700 | 0 | 0 | 700 | 0 | 0
800 | 0 | 0 | 800 | 0 | 0
900 | 0 | 0 | 900 | 0 | 0
1000 | 0 | 0 | 1000 | 0 | 0
1100 | 0 | 0 | 1100 | 0 | 0
1200 | 0 | 0 | 1200 | 0 | 0
1300 | 0 | 0 | 1300 | 0 | 0
1400 | 0 | 0 | 1400 | 0 | 0
1500 | 0 | 0 | 1500 | 0 | 0
1600 | 0 | 0 | 1600 | 0 | 0
1700 | 0 | 0 | 1700 | 0 | 0
1800 | 0 | 0 | 1800 | 0 | 0
1900 | 0 | 0 | 1900 | 0 | 0
2000 | 0 | 0 | 2000 | 0 | 0
2100 | 0 | 0 | 2100 | 0 | 0
2200 | 0 | 0 | 2200 | 0 | 0
2300 | 0 | 0 | 2300 | 0 | 0
2400 | 0 | 0 | 2400 | 0 | 0
2500 | 0 | 0 | 2500 | 0 | 0
2600 | 0 | 0 | 2600 | 0 | 0
2700 | 2 | 194.96 | 2700 | -1.7 | -0.5
2800 | 4 | 194.96 | 2799.8 | -6.7 | -1.8
2900 | 6 | 194.96 | 2899.5 | -15.2 | -4.1
3000 | 8 | 194.96 | 2998.7 | -26.9 | -7.2
3069.2 | 9.38 | 194.96 | 3067.1 | -37 | -9.9
3100 | 9.38 | 194.96 | 3097.5 | -41.9 | -11.2
3200 | 9.38 | 194.96 | 3196.2 | -57.6 | -15.4
3300 | 9.38 | 194.96 | 3294.8 | -73.4 | -19.6
3400 | 9.38 | 194.96 | 3393.5 | -89.1 | -23.8
3500 | 9.38 | 194.96 | 3492.1 | -104.9 | -28
3600 | 9.38 | 194.96 | 3590.8 | -120.6 | -32.2
3700 | 9.38 | 194.96 | 3689.5 | -136.4 | -36.5
3800 | 9.38 | 194.96 | 3788.1 | -152.1 | -40.7
3900 | 9.38 | 194.96 | 3886.8 | -167.9 | -44.9
4000 | 9.38 | 194.96 | 3985.5 | -183.6 | -49.1
4100 | 9.38 | 194.96 | 4084.1 | -199.4 | -53.3
4200 | 9.38 | 194.96 | 4182.8 | -215.1 | -57.5
4300 | 9.38 | 194.96 | 4281.4 | -230.9 | -61.7
4400 | 9.38 | 194.96 | 4380.1 | -246.6 | -65.9
4500 | 9.38 | 194.96 | 4478.8 | -262.4 | -70.1
4600 | 9.38 | 194.96 | 4577.4 | -278.1 | -74.3
4700 | 9.38 | 194.96 | 4676.1 | -293.9 | -78.5
4800 | 9.38 | 194.96 | 4774.7 | -309.6 | -82.8
4900 | 9.38 | 194.96 | 4873.4 | -325.4 | -87
5000 | 9.38 | 194.96 | 4972.1 | -341.2 | -91.2
5100 | 9.38 | 194.96 | 5070.7 | -356.9 | -95.4
5200 | 9.38 | 194.96 | 5169.4 | -372.7 | -99.6
5300 | 9.38 | 194.96 | 5268.1 | -388.4 | -103.8
5400 | 9.38 | 194.96 | 5366.7 | -404.2 | -108
5500 | 9.38 | 194.96 | 5465.4 | -419.9 | -112.2
5600 | 9.38 | 194.96 | 5564 | -435.7 | -116.4
5700 | 9.38 | 194.96 | 5662.7 | -451.4 | -120.6
5800 | 9.38 | 194.96 | 5761.4 | -467.2 | -124.8
5900 | 9.38 | 194.96 | 5860 | -482.9 | -129.1
6000 | 9.38 | 194.96 | 5958.7 | -498.7 | -133.3
6100 | 9.38 | 194.96 | 6057.4 | -514.4 | -137.5
6200 | 9.38 | 194.96 | 6156 | -530.2 | -141.7
6300 | 9.38 | 194.96 | 6254.7 | -545.9 | -145.9
6400 | 9.38 | 194.96 | 6353.3 | -561.7 | -150.1
6500 | 9.38 | 194.96 | 6452 | -577.4 | -154.3
6600 | 9.38 | 194.96 | 6550.7 | -593.2 | -158.5
6700 | 9.38 | 194.96 | 6649.3 | -608.9 | -162.7
6800 | 9.38 | 194.96 | 6748 | -624.7 | -166.9
6900 | 9.38 | 194.96 | 6846.7 | -640.4 | -171.1
7000 | 9.38 | 194.96 | 6945.3 | -656.2 | -175.4
7100 | 9.38 | 194.96 | 7044 | -671.9 | -179.6
7200 | 9.38 | 194.96 | 7142.6 | -687.7 | -183.8
7300 | 9.38 | 194.96 | 7241.3 | -703.4 | -188
7400 | 9.38 | 194.96 | 7340 | -719.2 | -192.2
7500 | 9.38 | 194.96 | 7438.6 | -734.9 | -196.4
7600 | 9.38 | 194.96 | 7537.3 | -750.7 | -200.6
7700 | 9.38 | 194.96 | 7635.9 | -766.4 | -204.8
7716.2 | 9.38 | 194.96 | 7651.9 | -769 | -205.5
7800 | 7.71 | 194.96 | 7734.8 | -781 | -208.7
7900 | 5.71 | 194.96 | 7834.1 | -792.3 | -211.7
8000 | 3.71 | 194.96 | 7933.8 | -800.2 | -213.9
8100 | 1.71 | 194.96 | 8033.6 | -804.8 | -215.1
8185.4 | 0 | 0 | 8119 | -806 | -215.4
8200 | 0 | 0 | 8133.6 | -806 | -215.4
8300 | 0 | 0 | 8233.6 | -806 | -215.4
8400 | 0 | 0 | 8333.6 | -806 | -215.4
8500 | 0 | 0 | 8433.6 | -806 | -215.4
8600 | 0 | 0 | 8533.6 | -806 | -215.4
8685.4 | 0 | 0 | 8619 | -806 | -215.4
8700 | 1.46 | 0.55 | 8633.6 | -805.8 | -215.4
8750 | 6.46 | 0.55 | 8683.5 | -802.4 | -215.4
8800 | 11.46 | 0.55 | 8732.9 | -794.6 | -215.3
8850 | 16.46 | 0.55 | 8781.4 | -782.5 | -215.2
8900 | 21.46 | 0.55 | 8828.7 | -766.3 | -215
8950 | 26.46 | 0.55 | 8874.3 | -746 | -214.8
9000 | 31.46 | 0.55 | 8918.1 | -721.8 | -214.6
9050 | 36.46 | 0.55 | 8959.5 | -693.8 | -214.3
9100 | 41.46 | 0.55 | 8998.4 | -662.4 | -214
9150 | 46.46 | 0.55 | 9034.4 | -627.7 | -213.7
9200 | 51.46 | 0.55 | 9067.2 | -590 | -213.3
9250 | 56.46 | 0.55 | 9096.6 | -549.6 | -212.9
9300 | 61.46 | 0.55 | 9122.4 | -506.8 | -212.5
9350 | 66.46 | 0.55 | 9144.3 | -461.9 | -212.1
9400 | 71.46 | 0.55 | 9162.2 | -415.2 | -211.7
9450 | 76.46 | 0.55 | 9176 | -367.2 | -211.2
9500 | 81.46 | 0.55 | 9185.6 | -318.1 | -210.7
9550 | 86.46 | 0.55 | 9190.9 | -268.4 | -210.3
9585.4 | 90 | 0.55 | 9192 | -233.1 | -209.9
9600 | 90 | 0.55 | 9192 | -218.4 | -209.8
9700 | 90 | 0.55 | 9192 | -118.4 | -208.8
9800 | 90 | 0.55 | 9192 | -18.4 | -207.9
9900 | 90 | 0.55 | 9192 | 81.6 | -206.9
10000 | 90 | 0.55 | 9192 | 181.5 | -206
10100 | 90 | 0.55 | 9192 | 281.5 | -205
10200 | 90 | 0.55 | 9192 | 381.5 | -204
10300 | 90 | 0.55 | 9192 | 481.5 | -203.1
10400 | 90 | 0.55 | 9192 | 581.5 | -202.1
10500 | 90 | 0.55 | 9192 | 681.5 | -201.2
10600 | 90 | 0.55 | 9192 | 781.5 | -200.2
10700 | 90 | 0.55 | 9192 | 881.5 | -199.3
10800 | 90 | 0.55 | 9192 | 981.5 | -198.3
10900 | 90 | 0.55 | 9192 | 1081.5 | -197.4
11000 | 90 | 0.55 | 9192 | 1181.5 | -196.4
11100 | 90 | 0.55 | 9192 | 1281.5 | -195.4
11200 | 90 | 0.55 | 9192 | 1381.5 | -194.5
11300 | 90 | 0.55 | 9192 | 1481.5 | -193.5
11400 | 90 | 0.55 | 9192 | 1581.5 | -192.6
11500 | 90 | 0.55 | 9192 | 1681.5 | -191.6
11600 | 90 | 0.55 | 9192 | 1781.5 | -190.7
11700 | 90 | 0.55 | 9192 | 1881.5 | -189.7
11800 | 90 | 0.55 | 9192 | 1981.5 | -188.8
11900 | 90 | 0.55 | 9192 | 2081.5 | -187.8
12000 | 90 | 0.55 | 9192 | 2181.5 | -186.8
12100 | 90 | 0.55 | 9192 | 2281.5 | -185.9
12200 | 90 | 0.55 | 9192 | 2381.4 | -184.9
12300 | 90 | 0.55 | 9192 | 2481.4 | -184
12400 | 90 | 0.55 | 9192 | 2581.4 | -183
12500 | 90 | 0.55 | 9192 | 2681.4 | -182.1
12600 | 90 | 0.55 | 9192 | 2781.4 | -181.1
12700 | 90 | 0.55 | 9192 | 2881.4 | -180.2
12800 | 90 | 0.55 | 9192 | 2981.4 | -179.2
12900 | 90 | 0.55 | 9192 | 3081.4 | -178.2
13000 | 90 | 0.55 | 9192 | 3181.4 | -177.3
13100 | 90 | 0.55 | 9192 | 3281.4 | -176.3
13200 | 90 | 0.55 | 9192 | 3381.4 | -175.4
13300 | 90 | 0.55 | 9192 | 3481.4 | -174.4
13400 | 90 | 0.55 | 9192 | 3581.4 | -173.5
13500 | 90 | 0.55 | 9192 | 3681.4 | -172.5
13600 | 90 | 0.55 | 9192 | 3781.4 | -171.6
13700 | 90 | 0.55 | 9192 | 3881.4 | -170.6
13800 | 90 | 0.55 | 9192 | 3981.4 | -169.6
13900 | 90 | 0.55 | 9192 | 4081.4 | -168.7
14000 | 90 | 0.55 | 9192 | 4181.4 | -167.7
14100 | 90 | 0.55 | 9192 | 4281.4 | -166.8
14200 | 90 | 0.55 | 9192 | 4381.4 | -165.8
14300 | 90 | 0.55 | 9192 | 4481.4 | -164.9
14400 | 90 | 0.55 | 9192 | 4581.3 | -163.9
14500 | 90 | 0.55 | 9192 | 4681.3 | -163
14600 | 90 | 0.55 | 9192 | 4781.3 | -162
14700 | 90 | 0.55 | 9192 | 4881.3 | -161
14800 | 90 | 0.55 | 9192 | 4981.3 | -160.1
14900 | 90 | 0.55 | 9192 | 5081.3 | -159.1
15000 | 90 | 0.55 | 9192 | 5181.3 | -158.2
15100 | 90 | 0.55 | 9192 | 5281.3 | -157.2
15200 | 90 | 0.55 | 9192 | 5381.3 | -156.3
15300 | 90 | 0.55 | 9192 | 5481.3 | -155.3
15400 | 90 | 0.55 | 9192 | 5581.3 | -154.3
15500 | 90 | 0.55 | 9192 | 5681.3 | -153.4
15600 | 90 | 0.55 | 9192 | 5781.3 | -152.4
15700 | 90 | 0.55 | 9192 | 5881.3 | -151.5
15800 | 90 | 0.55 | 9192 | 5981.3 | -150.5
15900 | 90 | 0.55 | 9192 | 6081.3 | -149.6
16000 | 90 | 0.55 | 9192 | 6181.3 | -148.6
16100 | 90 | 0.55 | 9192 | 6281.3 | -147.7
16200 | 90 | 0.55 | 9192 | 6381.3 | -146.7
16300 | 90 | 0.55 | 9192 | 6481.3 | -145.7
16400 | 90 | 0.55 | 9192 | 6581.3 | -144.8
16500 | 90 | 0.55 | 9192 | 6681.3 | -143.8
16600 | 90 | 0.55 | 9192 | 6781.2 | -142.9
16700 | 90 | 0.55 | 9192 | 6881.2 | -141.9
16800 | 90 | 0.55 | 9192 | 6981.2 | -141
16900 | 90 | 0.55 | 9192 | 7081.2 | -140
17000 | 90 | 0.55 | 9192 | 7181.2 | -139.1
17100 | 90 | 0.55 | 9192 | 7281.2 | -138.1
17200 | 90 | 0.55 | 9192 | 7381.2 | -137.1
17300 | 90 | 0.55 | 9192 | 7481.2 | -136.2
17400 | 90 | 0.55 | 9192 | 7581.2 | -135.2
17500 | 90 | 0.55 | 9192 | 7681.2 | -134.3
17600 | 90 | 0.55 | 9192 | 7781.2 | -133.3
17700 | 90 | 0.55 | 9192 | 7881.2 | -132.4
17800 | 90 | 0.55 | 9192 | 7981.2 | -131.4
17900 | 90 | 0.55 | 9192 | 8081.2 | -130.5
18000 | 90 | 0.55 | 9192 | 8181.2 | -129.5
18100 | 90 | 0.55 | 9192 | 8281.2 | -128.5
18200 | 90 | 0.55 | 9192 | 8381.2 | -127.6
18300 | 90 | 0.55 | 9192 | 8481.2 | -126.6
18400 | 90 | 0.55 | 9192 | 8581.2 | -125.7
18500 | 90 | 0.55 | 9192 | 8681.2 | -124.7
18600 | 90 | 0.55 | 9192 | 8781.2 | -123.8
18700 | 90 | 0.55 | 9192 | 8881.2 | -122.8
18800 | 90 | 0.55 | 9192 | 8981.1 | -121.9
18900 | 90 | 0.55 | 9192 | 9081.1 | -120.9
19000 | 90 | 0.55 | 9192 | 9181.1 | -119.9
19100 | 90 | 0.55 | 9192 | 9281.1 | -119
19200 | 90 | 0.55 | 9192 | 9381.1 | -118
19300 | 90 | 0.55 | 9192 | 9481.1 | -117.1
19400 | 90 | 0.55 | 9192 | 9581.1 | -116.1
19416.2 | 90 | 0.55 | 9192 | 9597.3 | -116

## Lookup (hidden)
North Reference | RetunValue | Grid Type | ReturnValue | Deviation Indicator | ReturnValue
| 2 |  | 5 |  | 4
True |  | SPCS-Colorado Central-NAD27 |  | Directional
Grid |  | SPCS-Colorado Central-NAD83 |  | High Angle
|  | SPCS-Colorado North-NAD27 |  | Horizontal
SPCS-Colorado North-NAD83
SPCS-Colorado South-NAD27
SPCS-Colorado South-NAD83
UTM-Zone 12 NAD27
UTM-Zone 12 NAD83
UTM-Zone 13 NAD27
UTM-Zone 13 NAD83