## Data
Header Information | measured depth (ft) | inclination (°) | azimuth (°) | true vertical depth (ft) | northing +N/-S (ft) | easting +E/-W (ft)
Operator Name | 0 | 0 | 0 | 0 | 0 | 0
KERR-MCGEE | 98 | 0.69 | 120.85 | 98 | -0.3 | 0.51
Operator Number | 189 | 0.62 | 235.16 | 188.99 | -0.86 | 0.57
47120 | 280 | 1.46 | 271.04 | 279.98 | -1.13 | -0.99
Well Name and Number | 386 | 1.92 | 293.09 | 385.93 | -0.4 | -3.97
WHISPER ROCK 2C-25HZ | 476 | 3.11 | 278.74 | 475.85 | 0.56 | -7.77
API Number (if available) | 611 | 5.63 | 272.91 | 610.44 | 1.45 | -18.01
05-123-41296 | 701 | 5.6 | 272.33 | 700.01 | 1.85 | -26.81
Location: QQ SEC TWP RGE | 791 | 6.8 | 275.84 | 789.48 | 2.57 | -36.49
SENE SECTION 26, T4N, R68W | 881 | 7.66 | 280.2 | 878.77 | 4.18 | -47.7
Citing Type: Planned or Actual | 971 | 9.01 | 281.01 | 967.82 | 6.59 | -60.52
Actual | 1106 | 11.25 | 285.13 | 1100.7 | 12.04 | -83.61
Deviation Indicator | 1196 | 12.06 | 281.46 | 1188.85 | 16.2 | -101.3
Horizontal | 1287 | 12.17 | 282.59 | 1277.82 | 20.18 | -119.98
North Reference | 1377 | 11.61 | 279.55 | 1365.89 | 23.75 | -138.17
True | 1467 | 11.46 | 275.52 | 1454.08 | 26.12 | -156
Grid Type | 1557 | 11.86 | 274.8 | 1542.22 | 27.75 | -174.12
#VALUE! | 1647 | 11.85 | 280.27 | 1630.3 | 30.17 | -192.42
| 1737 | 12.27 | 282.93 | 1718.32 | 33.96 | -210.84
| 1792 | 11.67 | 284.66 | 1772.12 | 36.67 | -221.92
| 1961 | 11.5 | 286.34 | 1937.68 | 45.74 | -254.62
| 2151 | 10.4 | 282.65 | 2124.22 | 54.82 | -289.53
| 2341 | 11 | 279.24 | 2310.92 | 61.49 | -324.15
| 2531 | 12.9 | 278.94 | 2496.79 | 67.7 | -363
| 2719 | 12.2 | 277.84 | 2680.3 | 73.67 | -403.41
| 2907 | 10.9 | 277.44 | 2864.49 | 78.68 | -440.71
| 3097 | 9.6 | 276.24 | 3051.45 | 82.73 | -474.28
| 3287 | 10.2 | 276.75 | 3238.62 | 86.43 | -506.73
| 3476 | 10.9 | 279.24 | 3424.42 | 91.26 | -540.99
| 3666 | 10.9 | 275.34 | 3611 | 95.82 | -576.61
| 3856 | 11.1 | 273.34 | 3797.51 | 98.56 | -612.75
| 4046 | 10.6 | 274.14 | 3984.11 | 100.88 | -648.44
| 4235 | 11.7 | 274.73 | 4169.54 | 103.72 | -684.88
| 4422 | 11.7 | 277.04 | 4352.66 | 107.61 | -722.59
| 4611 | 12.5 | 281.84 | 4537.46 | 114.15 | -761.63
| 4796 | 11.9 | 281.04 | 4718.28 | 121.91 | -799.95
| 4982 | 10.29 | 275.04 | 4900.81 | 127.05 | -835.32
| 5173 | 11.5 | 277.64 | 5088.36 | 131.08 | -871.19
| 5359 | 12.1 | 282.14 | 5270.43 | 137.64 | -908.62
| 5548 | 9.8 | 280.24 | 5455.98 | 144.67 | -943.82
| 5738 | 10.29 | 276.44 | 5643.07 | 149.45 | -976.6
| 5929 | 11.4 | 279.74 | 5830.66 | 154.55 | -1012.16
| 6119 | 8.3 | 275.64 | 6017.84 | 159.08 | -1044.32
| 6308 | 9.3 | 277.44 | 6204.61 | 162.4 | -1073.04
| 6498 | 4.2 | 294.44 | 6393.25 | 167.27 | -1094.61
| 6688 | 1.1 | 345.24 | 6583.04 | 171.91 | -1101.41
| 6783 | 3.8 | 60.84 | 6677.96 | 174.33 | -1098.9
| 6878 | 12.8 | 76.14 | 6771.87 | 178.39 | -1085.9
| 6971 | 19.21 | 68.94 | 6861.23 | 186.37 | -1061.59
| 7066 | 29.3 | 79.44 | 6947.77 | 196.27 | -1024.04
| 7162 | 34.4 | 83.64 | 7029.3 | 203.59 | -973.96
| 7257 | 41.3 | 82.94 | 7104.27 | 210.42 | -916.11
| 7352 | 48.6 | 93.54 | 7171.55 | 212.08 | -849.25
| 7448 | 52.4 | 100.64 | 7232.65 | 202.82 | -775.85
| 7543 | 65.39 | 95.54 | 7281.65 | 191.65 | -695.5
| 7638 | 75.5 | 92.35 | 7313.41 | 185.58 | -606.31
| 7733 | 78.9 | 92.84 | 7334.46 | 181.38 | -513.78
| 7828 | 84.7 | 92.44 | 7348 | 177.06 | -419.89
| 7923 | 88.5 | 90.94 | 7353.63 | 174.26 | -325.12
| 8018 | 89.7 | 89.84 | 7355.12 | 173.62 | -230.14
| 8114 | 90.2 | 88.84 | 7355.21 | 174.72 | -134.15
| 8209 | 91.8 | 88.94 | 7353.55 | 176.56 | -39.18
| 8304 | 90.3 | 91.14 | 7351.81 | 176.5 | 55.79
| 8397 | 88.1 | 90.64 | 7353.11 | 175.05 | 148.77
| 8491 | 88.5 | 90.84 | 7355.9 | 173.84 | 242.72
| 8586 | 89.4 | 91.14 | 7357.64 | 172.2 | 337.69
| 8681 | 91.1 | 91.84 | 7357.22 | 169.73 | 432.65
| 8776 | 88.7 | 91.35 | 7357.39 | 167.08 | 527.6
| 8871 | 89.2 | 91.04 | 7359.13 | 165.1 | 622.57
| 8966 | 90.4 | 90.64 | 7359.46 | 163.71 | 717.55
| 9061 | 91.3 | 90.84 | 7358.05 | 162.48 | 812.53
| 9156 | 92.4 | 90.24 | 7354.99 | 161.59 | 907.48
| 9252 | 89.9 | 89.14 | 7353.06 | 162.11 | 1003.45
| 9346 | 90.2 | 89.14 | 7352.98 | 163.52 | 1097.44
| 9442 | 90.7 | 88.54 | 7352.22 | 165.46 | 1193.42
| 9537 | 88.1 | 87.14 | 7353.22 | 169.04 | 1288.33
| 9632 | 87.8 | 86.64 | 7356.62 | 174.19 | 1383.13
| 9727 | 88.5 | 86.14 | 7359.68 | 180.17 | 1477.89
| 9822 | 88.8 | 87.54 | 7361.92 | 185.41 | 1572.72
| 9917 | 89.7 | 86.94 | 7363.16 | 189.98 | 1667.6
| 10012 | 90.4 | 90.14 | 7363.08 | 192.4 | 1762.56
| 10107 | 89.3 | 91.64 | 7363.33 | 190.92 | 1857.54
| 10202 | 89.8 | 91.35 | 7364.08 | 188.45 | 1952.5
| 10295 | 90.7 | 90.54 | 7363.67 | 186.91 | 2045.49
| 10388 | 89.2 | 91.44 | 7363.75 | 185.31 | 2138.47
| 10483 | 89.1 | 90.54 | 7365.16 | 183.66 | 2233.45
| 10579 | 89.2 | 90.24 | 7366.59 | 183.01 | 2329.43
| 10673 | 90.6 | 89.24 | 7366.75 | 183.44 | 2423.43
| 10768 | 88.1 | 91.04 | 7367.83 | 183.21 | 2518.41
| 10862 | 88.6 | 91.54 | 7370.53 | 181.09 | 2612.35
| 10958 | 90.3 | 90.54 | 7371.46 | 179.35 | 2708.32
| 11053 | 88.4 | 90.64 | 7372.53 | 178.37 | 2803.31
| 11148 | 89.3 | 90.44 | 7374.44 | 177.47 | 2898.28
| 11241 | 90.5 | 90.44 | 7374.6 | 176.76 | 2991.28
| 11333 | 91.6 | 90.54 | 7372.92 | 175.97 | 3083.26
| 11427 | 88.7 | 90.64 | 7372.67 | 175.01 | 3177.24
| 11521 | 89.2 | 91.04 | 7374.39 | 173.63 | 3271.22
| 11615 | 87.9 | 89.04 | 7376.77 | 173.56 | 3365.18
| 11710 | 88.8 | 89.04 | 7379.51 | 175.15 | 3460.12
| 11805 | 90.4 | 89.33 | 7380.17 | 176.5 | 3555.11
| 11900 | 91.7 | 89.24 | 7378.43 | 177.69 | 3650.08
| 11995 | 89.6 | 89.24 | 7377.35 | 178.95 | 3745.06
| 12090 | 89.9 | 89.33 | 7377.77 | 180.13 | 3840.06
| 12185 | 90.8 | 89.14 | 7377.19 | 181.4 | 3935.04
| 12281 | 88.1 | 89.44 | 7378.11 | 182.59 | 4031.02
| 12375 | 88.2 | 89.84 | 7381.14 | 183.18 | 4124.97
| 12471 | 89.2 | 89.64 | 7383.32 | 183.62 | 4220.95
| 12566 | 91.2 | 89.64 | 7382.99 | 184.22 | 4315.94
| 12661 | 88.6 | 89.54 | 7383.15 | 184.9 | 4410.93
| 12756 | 89.4 | 89.04 | 7384.81 | 186.07 | 4505.91
| 12851 | 89.3 | 88.04 | 7385.89 | 188.49 | 4600.87
| 12946 | 90.9 | 87.34 | 7385.72 | 192.32 | 4695.79
| 13041 | 88.9 | 89.04 | 7385.89 | 195.32 | 4790.73
| 13134 | 89.8 | 89.33 | 7386.94 | 196.64 | 4883.71
| 13229 | 90.6 | 89.14 | 7386.61 | 197.91 | 4978.7
| 13325 | 87.99 | 89.94 | 7387.79 | 198.68 | 5074.68
| 13420 | 88.9 | 89.74 | 7390.37 | 198.95 | 5169.65
| 13514 | 91.2 | 90.54 | 7390.29 | 198.72 | 5263.64
| 13539 | 91.5 | 90.14 | 7389.7 | 198.57 | 5288.63
| 13611 | 91.5 | 90.14 | 7387.82 | 198.39 | 5360.61

## Lookup (hidden)
North Reference | RetunValue | Grid Type | ReturnValue | Deviation Indicator | ReturnValue
| 2 |  | 0 |  | 4
True |  | SPCS-Colorado Central-NAD27 |  | Directional
Grid |  | SPCS-Colorado Central-NAD83 |  | High Angle
|  | SPCS-Colorado North-NAD27 |  | Horizontal
SPCS-Colorado North-NAD83
SPCS-Colorado South-NAD27
SPCS-Colorado South-NAD83
UTM-Zone 12 NAD27
UTM-Zone 12 NAD83
UTM-Zone 13 NAD27
UTM-Zone 13 NAD83