## Data
Header Information | measured depth (ft) | inclination (°) | azimuth (°) | true vertical depth (ft) | northing +N/-S (ft) | easting +E/-W (ft)
Operator Name | 0 | 0 | 0 | 0 | 0 | 0
KERR-MCGEE | 99 | 0.62 | 71.94 | 99 | 0.17 | 0.51
Operator Number | 190 | 0.76 | 324.55 | 189.99 | 0.81 | 0.63
47120 | 280 | 1.79 | 324.49 | 279.97 | 2.44 | -0.54
Well Name and Number | 386 | 2.43 | 331.7 | 385.9 | 5.77 | -2.56
WHISPER ROCK 1C-25HZ | 476 | 3.8 | 329.91 | 475.76 | 10.03 | -4.96
API Number (if available) | 566 | 4.77 | 328.51 | 565.51 | 15.8 | -8.41
05-123-41301 | 656 | 6.37 | 328.58 | 655.08 | 23.25 | -12.97
Location: QQ SEC TWP RGE | 747 | 7.18 | 325.64 | 745.45 | 32.25 | -18.81
SENE SECTION 26, T4N, R68W | 837 | 8.37 | 320.26 | 834.62 | 41.93 | -26.17
Citing Type: Planned or Actual | 927 | 9.94 | 319.35 | 923.47 | 52.87 | -35.42
Actual | 1017 | 11.38 | 319.93 | 1011.91 | 65.55 | -46.2
Deviation Indicator | 1107 | 12.11 | 319.18 | 1100.03 | 79.49 | -58.09
Horizontal | 1197 | 13.39 | 317.87 | 1187.81 | 94.37 | -71.25
North Reference | 1287 | 13.96 | 315.86 | 1275.26 | 109.89 | -85.8
True | 1377 | 15.27 | 313.46 | 1362.34 | 125.83 | -101.96
Grid Type | 1467 | 16.56 | 312.64 | 1448.89 | 142.67 | -120
#VALUE! | 1557 | 16.06 | 314.59 | 1535.27 | 160.1 | -138.3
| 1647 | 15.74 | 315.96 | 1621.83 | 177.61 | -155.65
| 1737 | 17.11 | 317.62 | 1708.15 | 196.17 | -173.06
| 1827 | 17.67 | 316.64 | 1794.04 | 215.88 | -191.37
| 1958 | 16.8 | 315.27 | 1919.16 | 243.79 | -218.34
| 2147 | 17.6 | 315.22 | 2099.7 | 283.47 | -257.69
| 2337 | 18.6 | 317.82 | 2280.3 | 326.32 | -298.27
| 2526 | 18.8 | 320.22 | 2459.33 | 372.06 | -338
| 2716 | 17.9 | 318.12 | 2639.67 | 417.33 | -377.08
| 2903 | 17.8 | 323.42 | 2817.68 | 461.68 | -413.3
| 3092 | 18.5 | 323.83 | 2997.27 | 509.09 | -448.21
| 3283 | 16.9 | 318.32 | 3179.24 | 554.29 | -484.56
| 3473 | 18 | 318.02 | 3360.49 | 596.74 | -522.56
| 3661 | 19.8 | 319.82 | 3538.35 | 642.66 | -562.54
| 3851 | 20.7 | 321.12 | 3716.6 | 693.39 | -604.38
| 4041 | 20.6 | 321.22 | 3894.4 | 745.59 | -646.4
| 4232 | 16.7 | 315.52 | 4075.35 | 791.39 | -686.69
| 4419 | 18.1 | 321.22 | 4253.8 | 833.21 | -723.71
| 4607 | 19.3 | 319.62 | 4431.87 | 879.64 | -762.13
| 4795 | 18.9 | 317.12 | 4609.53 | 925.62 | -802.98
| 4981 | 17.7 | 314.82 | 4786.12 | 967.63 | -843.54
| 5168 | 17.19 | 314.52 | 4964.52 | 1007.04 | -883.4
| 5357 | 18.7 | 321.62 | 5144.34 | 1050.38 | -922.14
| 5545 | 17.19 | 322.32 | 5323.19 | 1096 | -957.83
| 5733 | 18.3 | 318.82 | 5502.25 | 1140.2 | -994.25
| 5924 | 15.6 | 311.82 | 5684.95 | 1179.91 | -1033.14
| 6114 | 9.9 | 309.72 | 5870.19 | 1207.4 | -1064.77
| 6305 | 8.41 | 312.42 | 6058.75 | 1227.32 | -1087.71
| 6494 | 6.6 | 322.12 | 6246.13 | 1245.22 | -1104.59
| 6684 | 4.5 | 312.62 | 6435.24 | 1258.88 | -1116.78
| 6874 | 1.9 | 68.52 | 6625.04 | 1265.09 | -1119.33
| 6969 | 6.41 | 78.02 | 6719.77 | 1266.77 | -1112.68
| 7064 | 12.4 | 81.32 | 6813.45 | 1269.41 | -1097.39
| 7157 | 19.5 | 93.72 | 6902.84 | 1269.91 | -1071.99
| 7252 | 27.6 | 94.02 | 6989.85 | 1267.33 | -1034.15
| 7347 | 34.89 | 90.31 | 7071.03 | 1265.64 | -984.96
| 7443 | 42.7 | 90.02 | 7145.79 | 1265.48 | -924.86
| 7538 | 50.7 | 89.82 | 7210.89 | 1265.59 | -855.78
| 7633 | 60.51 | 91.42 | 7264.49 | 1264.67 | -777.49
| 7729 | 72 | 90.72 | 7303.08 | 1263.06 | -689.78
| 7824 | 80.21 | 92.62 | 7325.88 | 1260.35 | -597.69
| 7919 | 86.11 | 91.72 | 7337.19 | 1256.78 | -503.47
| 8014 | 89.2 | 90.72 | 7341.08 | 1254.76 | -408.59
| 8109 | 89.2 | 89.82 | 7342.4 | 1254.31 | -313.6
| 8204 | 91.01 | 89.92 | 7342.23 | 1254.53 | -218.6
| 8299 | 91.3 | 89.02 | 7340.31 | 1255.41 | -123.63
| 8394 | 90.1 | 88.52 | 7339.15 | 1257.45 | -28.66
| 8489 | 90.1 | 88.42 | 7338.99 | 1259.98 | 66.31
| 8583 | 89.5 | 87.82 | 7339.31 | 1263.07 | 160.26
| 8676 | 89.5 | 87.32 | 7340.13 | 1267.01 | 253.17
| 8772 | 89.8 | 86.62 | 7340.71 | 1272.09 | 349.03
| 8867 | 88.9 | 87.43 | 7341.79 | 1277.02 | 443.9
| 8961 | 89.9 | 88.02 | 7342.77 | 1280.75 | 537.82
| 9056 | 90.7 | 88.12 | 7342.28 | 1283.95 | 632.76
| 9151 | 88.9 | 88.32 | 7342.61 | 1286.9 | 727.71
| 9247 | 89.1 | 87.43 | 7344.28 | 1290.46 | 823.63
| 9342 | 89.3 | 89.02 | 7345.61 | 1293.4 | 918.57
| 9438 | 89.7 | 88.62 | 7346.45 | 1295.37 | 1014.55
| 9532 | 90.4 | 89.31 | 7346.37 | 1297.07 | 1108.53
| 9627 | 91.5 | 88.82 | 7344.79 | 1298.62 | 1203.5
| 9723 | 90.1 | 90.12 | 7343.45 | 1299.51 | 1299.48
| 9818 | 88.4 | 89.92 | 7344.69 | 1299.48 | 1394.47
| 9912 | 88.1 | 89.12 | 7347.57 | 1300.26 | 1488.42
| 10008 | 87.99 | 88.72 | 7350.84 | 1302.07 | 1584.35
| 10102 | 88.7 | 90.22 | 7353.56 | 1302.94 | 1678.3
| 10197 | 88.2 | 89.82 | 7356.12 | 1302.91 | 1773.27
| 10292 | 89.8 | 89.72 | 7357.78 | 1303.29 | 1868.25
| 10387 | 89.1 | 89.12 | 7358.69 | 1304.25 | 1963.24
| 10480 | 90.8 | 89.52 | 7358.78 | 1305.35 | 2056.23
| 10574 | 90.2 | 89.42 | 7357.96 | 1306.22 | 2150.22
| 10669 | 89.5 | 88.92 | 7358.2 | 1307.6 | 2245.21
| 10764 | 88.5 | 87.62 | 7359.86 | 1310.47 | 2340.15
| 10859 | 90.5 | 89.42 | 7360.69 | 1312.92 | 2435.11
| 10953 | 90.1 | 89.52 | 7360.2 | 1313.79 | 2529.1
| 11048 | 90.2 | 89.22 | 7359.95 | 1314.83 | 2624.09
| 11143 | 89.4 | 88.32 | 7360.28 | 1316.87 | 2719.07
| 11238 | 89.5 | 91.12 | 7361.19 | 1317.34 | 2814.06
| 11333 | 89.3 | 90.62 | 7362.19 | 1315.9 | 2909.04
| 11426 | 89.2 | 90.52 | 7363.41 | 1314.97 | 3002.03
| 11518 | 88.99 | 90.31 | 7364.86 | 1314.3 | 3094.01
| 11613 | 90.7 | 91.02 | 7365.12 | 1313.2 | 3189
| 11707 | 90.6 | 90.22 | 7364.05 | 1312.18 | 3282.99
| 11801 | 89.9 | 88.72 | 7363.64 | 1313.05 | 3376.98
| 11895 | 90.2 | 89.12 | 7363.56 | 1314.83 | 3470.96
| 11991 | 89.6 | 88.12 | 7363.73 | 1317.14 | 3566.93
| 12086 | 90.7 | 89.82 | 7363.48 | 1318.85 | 3661.91
| 12180 | 90.8 | 89.22 | 7362.25 | 1319.63 | 3755.9
| 12276 | 90.5 | 89.12 | 7361.16 | 1321.02 | 3851.89
| 12371 | 90.5 | 87.82 | 7360.33 | 1323.56 | 3946.85
| 12466 | 90.3 | 89.22 | 7359.66 | 1326.01 | 4041.81
| 12561 | 90.2 | 89.62 | 7359.25 | 1326.98 | 4136.8
| 12656 | 90.7 | 89.52 | 7358.5 | 1327.69 | 4231.8
| 12752 | 91.01 | 88.32 | 7357.07 | 1329.5 | 4327.77
| 12846 | 91.1 | 89.72 | 7355.34 | 1331.1 | 4421.74
| 12942 | 91.01 | 89.62 | 7353.57 | 1331.66 | 4517.72
| 13037 | 91.1 | 88.92 | 7351.82 | 1332.87 | 4612.69
| 13131 | 91.01 | 90.22 | 7350.09 | 1333.57 | 4706.67
| 13226 | 90.5 | 88.82 | 7348.84 | 1334.37 | 4801.66
| 13320 | 89.4 | 87.52 | 7348.92 | 1337.37 | 4895.61
| 13415 | 89.4 | 86.43 | 7349.92 | 1342.38 | 4990.47
| 13511 | 90.01 | 85.52 | 7350.41 | 1349.12 | 5086.23
| 13605 | 90.3 | 85.12 | 7350.16 | 1356.79 | 5179.92
| 13699 | 90.7 | 83.92 | 7349.34 | 1365.77 | 5273.48
| 13757 | 90.4 | 83.02 | 7348.78 | 1372.36 | 5331.1
| 13830 | 90.4 | 83.02 | 7348.27 | 1381.23 | 5403.56

## Lookup (hidden)
North Reference | RetunValue | Grid Type | ReturnValue | Deviation Indicator | ReturnValue
| 2 |  | 0 |  | 4
True |  | SPCS-Colorado Central-NAD27 |  | Directional
Grid |  | SPCS-Colorado Central-NAD83 |  | High Angle
|  | SPCS-Colorado North-NAD27 |  | Horizontal
SPCS-Colorado North-NAD83
SPCS-Colorado South-NAD27
SPCS-Colorado South-NAD83
UTM-Zone 12 NAD27
UTM-Zone 12 NAD83
UTM-Zone 13 NAD27
UTM-Zone 13 NAD83