## Data
Header Information | measured depth (ft) | inclination (°) | azimuth (°) | true vertical depth (ft) | northing +N/-S (ft) | easting +E/-W (ft)
Operator Name | 0 | 0 | 0 | 0 | 0 | 0
KERR-MCGEE | 129 | 0.48 | 159.65 | 129 | -0.51 | 0.19
Operator Number | 220 | 0.67 | 300.95 | 220 | -0.59 | -0.14
47120 | 310 | 2.26 | 300.89 | 309.96 | 0.59 | -2.11
Well Name and Number | 431 | 3.91 | 298.19 | 430.78 | 3.77 | -7.79
WHISPER ROCK 3N-25HZ | 611 | 6.32 | 306.57 | 610.06 | 12.57 | -21.16
API Number (if available) | 747 | 8.66 | 312.22 | 744.89 | 23.91 | -34.76
05-123-41300 | 837 | 9.53 | 305.64 | 833.76 | 32.81 | -45.83
Location: QQ SEC TWP RGE | 929 | 11.25 | 302.6 | 924.25 | 42.08 | -59.58
SENE SECTION 26, T4N, R68W | 1017 | 12.78 | 304.38 | 1010.32 | 52.2 | -74.85
Citing Type: Planned or Actual | 1107 | 13.86 | 306.49 | 1097.9 | 64.23 | -91.73
Actual | 1197 | 15.26 | 309.08 | 1185 | 78.11 | -109.59
Deviation Indicator | 1287 | 15.89 | 310.41 | 1271.7 | 93.56 | -128.17
Horizontal | 1377 | 15.76 | 314.56 | 1358.29 | 110.13 | -146.26
North Reference | 1467 | 16.35 | 318.81 | 1444.78 | 128.24 | -163.31
True | 1557 | 16.47 | 316.85 | 1531.12 | 147.08 | -180.38
Grid Type | 1647 | 16.78 | 317.14 | 1617.36 | 165.91 | -197.94
#VALUE! | 1737 | 17.95 | 316.42 | 1703.25 | 185.48 | -216.34
| 1830 | 18.63 | 317.74 | 1791.55 | 206.85 | -236.21
| 1958 | 18.91 | 317.39 | 1912.75 | 237.25 | -264
| 2147 | 17.67 | 312.73 | 2092.2 | 279.26 | -305.81
| 2336 | 16.95 | 313.96 | 2272.64 | 317.85 | -346.71
| 2526 | 17.31 | 319.3 | 2454.23 | 358.5 | -385.08
| 2716 | 16.31 | 315.75 | 2636.11 | 399.05 | -422.13
| 2903 | 16.52 | 322.59 | 2815.5 | 438.98 | -456.61
| 3092 | 15.29 | 318.83 | 2997.27 | 479.08 | -489.34
| 3283 | 17.55 | 316.54 | 3180.47 | 518.95 | -525.73
| 3473 | 15.72 | 313.42 | 3362.52 | 557.44 | -564.13
| 3661 | 17.47 | 313.32 | 3542.68 | 594.3 | -603.17
| 3851 | 16.62 | 311.38 | 3724.33 | 631.83 | -644.31
| 4041 | 16.28 | 310.09 | 3906.55 | 666.95 | -685.07
| 4232 | 15.53 | 321.84 | 4090.29 | 704.3 | -721.36
| 4419 | 17.27 | 316.98 | 4269.68 | 744.29 | -755.77
| 4607 | 15.25 | 315.31 | 4450.15 | 782.27 | -792.2
| 4795 | 18.53 | 315.37 | 4630.02 | 821.12 | -830.58
| 4981 | 17.42 | 313.86 | 4806.94 | 861.44 | -871.42
| 5168 | 15.78 | 315.77 | 4986.14 | 899.06 | -909.35
| 5357 | 15.94 | 314.87 | 5167.95 | 935.79 | -945.66
| 5545 | 14.93 | 313.58 | 5349.16 | 970.69 | -981.51
| 5733 | 13.73 | 315.18 | 5531.31 | 1003.22 | -1014.78
| 5924 | 11.95 | 311.65 | 5717.53 | 1032.44 | -1045.53
| 6114 | 8.36 | 311.23 | 5904.53 | 1054.62 | -1070.63
| 6305 | 3.37 | 306.88 | 6094.47 | 1067.15 | -1085.57
| 6494 | 0.3 | 37.5 | 6283.36 | 1070.88 | -1089.71
| 6684 | 0.85 | 27.14 | 6473.35 | 1072.53 | -1088.77
| 6779 | 10.53 | 90.66 | 6567.79 | 1073.06 | -1079.74
| 6874 | 18.3 | 83.29 | 6659.74 | 1074.7 | -1056.21
| 6969 | 22.42 | 88.26 | 6748.79 | 1076.99 | -1023.27
| 7064 | 28.62 | 93.36 | 6834.49 | 1076.21 | -982.41
| 7157 | 38.79 | 93.73 | 6911.75 | 1073 | -930.97
| 7252 | 48.83 | 91.66 | 6980.23 | 1070.02 | -865.36
| 7347 | 56.62 | 90.88 | 7037.72 | 1068.37 | -789.84
| 7443 | 65.22 | 90.02 | 7084.33 | 1067.74 | -706.03
| 7538 | 72.81 | 90.21 | 7118.33 | 1067.56 | -617.39
| 7633 | 83.05 | 90.32 | 7138.17 | 1067.13 | -524.62
| 7729 | 87.73 | 90.7 | 7145.88 | 1066.28 | -428.96
| 7824 | 87.58 | 90.3 | 7149.77 | 1065.45 | -334.04
| 7919 | 87.43 | 90.13 | 7153.91 | 1065.09 | -239.13
| 8014 | 91.49 | 91.7 | 7154.8 | 1063.58 | -144.17
| 8109 | 91.92 | 91.32 | 7151.97 | 1061.07 | -49.25
| 8204 | 92.37 | 90.99 | 7148.42 | 1059.16 | 45.66
| 8299 | 90.23 | 91.73 | 7146.26 | 1056.91 | 140.61
| 8394 | 90.72 | 91.82 | 7145.48 | 1053.96 | 235.56
| 8488 | 90.77 | 91.34 | 7144.25 | 1051.37 | 329.51
| 8583 | 91.29 | 91.37 | 7142.55 | 1049.13 | 424.47
| 8676 | 88.66 | 90.43 | 7142.59 | 1047.66 | 517.45
| 8772 | 89.18 | 90.43 | 7144.4 | 1046.94 | 613.43
| 8867 | 89.94 | 90.55 | 7145.12 | 1046.13 | 708.42
| 8961 | 90.2 | 90.31 | 7145.01 | 1045.43 | 802.42
| 9056 | 88.98 | 89.58 | 7145.69 | 1045.52 | 897.42
| 9151 | 88.61 | 89.41 | 7147.69 | 1046.35 | 992.39
| 9247 | 88.35 | 88.93 | 7150.23 | 1047.74 | 1088.35
| 9342 | 89.09 | 88.53 | 7152.36 | 1049.85 | 1183.3
| 9438 | 89.96 | 92.37 | 7153.15 | 1049.1 | 1279.27
| 9532 | 90.06 | 91.45 | 7153.14 | 1045.96 | 1373.22
| 9627 | 90.17 | 91.12 | 7152.95 | 1043.83 | 1468.2
| 9723 | 90.34 | 90.79 | 7152.52 | 1042.23 | 1564.18
| 9817 | 90.03 | 90.56 | 7152.21 | 1041.13 | 1658.18
| 9912 | 90.93 | 91.11 | 7151.42 | 1039.74 | 1753.16
| 10008 | 91.31 | 90.3 | 7149.54 | 1038.56 | 1849.13
| 10102 | 91.94 | 90.06 | 7146.88 | 1038.26 | 1943.1
| 10197 | 89.53 | 91.75 | 7145.66 | 1036.76 | 2038.07
| 10292 | 90.15 | 91.98 | 7145.92 | 1033.67 | 2133.01
| 10387 | 89.41 | 91.69 | 7146.29 | 1030.63 | 2227.96
| 10480 | 88.53 | 91.1 | 7147.96 | 1028.37 | 2320.92
| 10574 | 88.28 | 90.62 | 7150.58 | 1026.96 | 2414.87
| 10669 | 87.97 | 89.92 | 7153.68 | 1026.51 | 2509.82
| 10764 | 89.9 | 90.02 | 7155.45 | 1026.56 | 2604.8
| 10859 | 90.08 | 89.67 | 7155.47 | 1026.82 | 2699.8
| 10953 | 89.39 | 89.12 | 7155.9 | 1027.81 | 2793.79
| 11048 | 89.76 | 91.48 | 7156.61 | 1027.31 | 2888.78
| 11143 | 89.86 | 90.84 | 7156.92 | 1025.39 | 2983.76
| 11238 | 91.72 | 91.08 | 7155.61 | 1023.8 | 3078.73
| 11333 | 91.8 | 90.72 | 7152.69 | 1022.3 | 3173.68
| 11425 | 91.89 | 90.39 | 7149.73 | 1021.41 | 3265.62
| 11518 | 92.04 | 89.63 | 7146.54 | 1021.4 | 3358.57
| 11613 | 89.77 | 90.45 | 7145.04 | 1021.33 | 3453.55
| 11707 | 90.16 | 90.74 | 7145.1 | 1020.35 | 3547.54
| 11801 | 89.71 | 90.51 | 7145.21 | 1019.33 | 3641.54
| 11895 | 89.95 | 89.38 | 7145.49 | 1019.42 | 3735.54
| 11991 | 89.99 | 88.84 | 7145.54 | 1020.91 | 3831.52
| 12086 | 88.77 | 90.22 | 7146.56 | 1021.69 | 3926.51
| 12180 | 88.47 | 89.67 | 7148.83 | 1021.78 | 4020.48
| 12276 | 88.96 | 92.21 | 7150.98 | 1020.21 | 4116.44
| 12371 | 88.74 | 91.73 | 7152.89 | 1016.94 | 4211.36
| 12466 | 88.52 | 91.43 | 7155.16 | 1014.32 | 4306.3
| 12561 | 88.09 | 91 | 7157.97 | 1012.31 | 4401.24
| 12656 | 87.75 | 90.73 | 7161.42 | 1010.88 | 4496.16
| 12752 | 89.29 | 92.69 | 7163.9 | 1008.01 | 4592.08
| 12846 | 89.87 | 94.24 | 7164.59 | 1002.33 | 4685.9
| 12942 | 91.87 | 94.63 | 7163.13 | 994.91 | 4781.6
| 13037 | 92.05 | 94.04 | 7159.88 | 987.73 | 4876.27
| 13131 | 92.83 | 94.06 | 7155.88 | 981.1 | 4969.95
| 13226 | 91 | 92.36 | 7152.7 | 975.78 | 5064.74
| 13320 | 91.77 | 91.85 | 7150.43 | 972.33 | 5158.65
| 13415 | 92.33 | 91.28 | 7147.03 | 969.74 | 5253.55
| 13511 | 92.38 | 91.11 | 7143.09 | 967.74 | 5349.45
| 13584 | 92.38 | 91.11 | 7140.06 | 966.33 | 5422.37

## Lookup (hidden)
North Reference | RetunValue | Grid Type | ReturnValue | Deviation Indicator | ReturnValue
| 2 |  | 0 |  | 4
True |  | SPCS-Colorado Central-NAD27 |  | Directional
Grid |  | SPCS-Colorado Central-NAD83 |  | High Angle
|  | SPCS-Colorado North-NAD27 |  | Horizontal
SPCS-Colorado North-NAD83
SPCS-Colorado South-NAD27
SPCS-Colorado South-NAD83
UTM-Zone 12 NAD27
UTM-Zone 12 NAD83
UTM-Zone 13 NAD27
UTM-Zone 13 NAD83