## Data
Header Information | measured depth (ft) | inclination (°) | azimuth (°) | true vertical depth (ft) | northing +N/-S (ft) | easting +E/-W (ft)
Operator Name | 0 | 0 | 0 | 0 | 0 | 0
MALLARD EXPLORATION | 100 | 0 | 0 | 100 | 0 | 0
Operator Number | 200 | 0 | 0 | 200 | 0 | 0
10670 | 300 | 2 | 242.74 | 299.98 | -0.8 | -1.55
Well Name and Number | 400 | 4 | 242.74 | 399.84 | -3.2 | -6.2
GREEN TEAL FED 34-27-2HC | 500 | 6 | 242.74 | 499.45 | -7.19 | -13.95
API Number (if available) | 600 | 8 | 242.74 | 598.7 | -12.77 | -24.78
| 700 | 10 | 242.74 | 697.47 | -19.93 | -38.69
Location: QQ SEC TWP RGE | 799.79 | 12 | 242.74 | 795.42 | -28.65 | -55.61
SESW 34 8N 60W | 800 | 12 | 242.74 | 795.62 | -28.67 | -55.65
Citing Type: Planned or Actual | 900 | 12 | 242.74 | 893.44 | -38.19 | -74.13
PLANNED | 1000 | 12 | 242.74 | 991.26 | -47.71 | -92.6
Deviation Indicator | 1100 | 12 | 242.74 | 1089.07 | -57.23 | -111.08
Horizontal | 1200 | 12 | 242.74 | 1186.89 | -66.75 | -129.56
North Reference | 1300 | 12 | 242.74 | 1284.7 | -76.26 | -148.03
True | 1400 | 12 | 242.74 | 1382.52 | -85.78 | -166.51
Grid Type | 1500 | 12 | 242.74 | 1480.34 | -95.3 | -184.98
#VALUE! | 1600 | 12 | 242.74 | 1578.15 | -104.82 | -203.46
| 1700 | 12 | 242.74 | 1675.97 | -114.34 | -221.94
| 1800 | 12 | 242.74 | 1773.79 | -123.86 | -240.41
| 1900 | 12 | 242.74 | 1871.6 | -133.38 | -258.89
| 2000 | 12 | 242.74 | 1969.42 | -142.9 | -277.37
| 2100 | 12 | 242.74 | 2067.23 | -152.42 | -295.84
| 2200 | 12 | 242.74 | 2165.05 | -161.93 | -314.32
| 2300 | 12 | 242.74 | 2262.87 | -171.45 | -332.79
| 2400 | 12 | 242.74 | 2360.68 | -180.97 | -351.27
| 2500 | 12 | 242.74 | 2458.5 | -190.49 | -369.75
| 2600 | 12 | 242.74 | 2556.32 | -200.01 | -388.22
| 2700 | 12 | 242.74 | 2654.13 | -209.53 | -406.7
| 2800 | 12 | 242.74 | 2751.95 | -219.05 | -425.18
| 2900 | 12 | 242.74 | 2849.76 | -228.57 | -443.65
| 3000 | 12 | 242.74 | 2947.58 | -238.08 | -462.13
| 3100 | 12 | 242.74 | 3045.4 | -247.6 | -480.6
| 3200 | 12 | 242.74 | 3143.21 | -257.12 | -499.08
| 3300 | 12 | 242.74 | 3241.03 | -266.64 | -517.56
| 3400 | 12 | 242.74 | 3338.85 | -276.16 | -536.03
| 3500 | 12 | 242.74 | 3436.66 | -285.68 | -554.51
| 3600 | 12 | 242.74 | 3534.48 | -295.2 | -572.99
| 3700 | 12 | 242.74 | 3632.29 | -304.72 | -591.46
| 3800 | 12 | 242.74 | 3730.11 | -314.23 | -609.94
| 3900 | 12 | 242.74 | 3827.93 | -323.75 | -628.41
| 4000 | 12 | 242.74 | 3925.74 | -333.27 | -646.89
| 4100 | 12 | 242.74 | 4023.56 | -342.79 | -665.37
| 4200 | 12 | 242.74 | 4121.38 | -352.31 | -683.84
| 4300 | 12 | 242.74 | 4219.19 | -361.83 | -702.32
| 4400 | 12 | 242.74 | 4317.01 | -371.35 | -720.8
| 4500 | 12 | 242.74 | 4414.82 | -380.87 | -739.27
| 4600 | 12 | 242.74 | 4512.64 | -390.38 | -757.75
| 4700 | 12 | 242.74 | 4610.46 | -399.9 | -776.22
| 4800 | 12 | 242.74 | 4708.27 | -409.42 | -794.7
| 4900 | 12 | 242.74 | 4806.09 | -418.94 | -813.18
| 5000 | 12 | 242.74 | 4903.91 | -428.46 | -831.65
| 5100 | 12 | 242.74 | 5001.72 | -437.98 | -850.13
| 5185.83 | 12 | 242.74 | 5085.68 | -446.15 | -865.99
| 5200 | 11.71 | 242.74 | 5099.55 | -447.48 | -868.57
| 5300 | 9.71 | 242.74 | 5197.8 | -455.99 | -885.1
| 5400 | 7.71 | 242.74 | 5296.64 | -462.93 | -898.56
| 5500 | 5.71 | 242.74 | 5395.95 | -468.28 | -908.95
| 5600 | 3.71 | 242.74 | 5495.61 | -472.05 | -916.26
| 5700 | 1.71 | 242.74 | 5595.49 | -474.21 | -920.46
| 5785.62 | 0 | 0 | 5681.1 | -474.8 | -921.6
| 5800 | 0 | 0 | 5695.48 | -474.8 | -921.6
| 5900 | 0 | 0 | 5795.48 | -474.8 | -921.6
| 5993.62 | 0 | 0 | 5889.1 | -474.8 | -921.6
| 6000 | 0.64 | 1.18 | 5895.48 | -474.76 | -921.6
| 6100 | 10.64 | 1.18 | 5994.87 | -464.95 | -921.4
| 6200 | 20.64 | 1.18 | 6091.04 | -438.04 | -920.84
| 6300 | 30.64 | 1.18 | 6181.08 | -394.83 | -919.96
| 6400 | 40.64 | 1.18 | 6262.24 | -336.64 | -918.76
| 6500 | 50.64 | 1.18 | 6332.07 | -265.25 | -917.29
| 6600 | 60.64 | 1.18 | 6388.43 | -182.82 | -915.6
| 6700 | 70.64 | 1.18 | 6429.62 | -91.85 | -913.73
| 6800 | 80.65 | 1.18 | 6454.38 | 4.88 | -911.74
| 6893.58 | 90 | 1.18 | 6462 | 98.03 | -909.83
| 6900 | 90 | 1.18 | 6462 | 104.44 | -909.7
| 7000 | 90 | 1.18 | 6461.99 | 204.42 | -907.64
| 7100 | 90 | 1.18 | 6461.98 | 304.4 | -905.59
| 7200 | 90 | 1.18 | 6461.97 | 404.38 | -903.53
| 7300 | 90 | 1.18 | 6461.97 | 504.36 | -901.48
| 7400 | 90 | 1.18 | 6461.96 | 604.34 | -899.42
| 7500 | 90 | 1.18 | 6461.95 | 704.32 | -897.37
| 7600 | 90 | 1.18 | 6461.94 | 804.3 | -895.31
| 7700 | 90 | 1.18 | 6461.94 | 904.28 | -893.26
| 7800 | 90 | 1.18 | 6461.93 | 1004.25 | -891.2
| 7900 | 90 | 1.18 | 6461.92 | 1104.23 | -889.14
| 8000 | 90 | 1.18 | 6461.92 | 1204.21 | -887.09
| 8100 | 90 | 1.18 | 6461.91 | 1304.19 | -885.03
| 8200 | 90 | 1.18 | 6461.9 | 1404.17 | -882.97
| 8300 | 90 | 1.18 | 6461.9 | 1504.15 | -880.91
| 8400 | 90 | 1.18 | 6461.89 | 1604.13 | -878.85
| 8500 | 90 | 1.18 | 6461.89 | 1704.11 | -876.8
| 8600 | 90 | 1.18 | 6461.88 | 1804.08 | -874.74
| 8700 | 90 | 1.18 | 6461.87 | 1904.06 | -872.68
| 8800 | 90 | 1.18 | 6461.87 | 2004.04 | -870.62
| 8900 | 90 | 1.18 | 6461.86 | 2104.02 | -868.56
| 9000 | 90 | 1.18 | 6461.86 | 2204 | -866.5
| 9100 | 90 | 1.18 | 6461.86 | 2303.98 | -864.44
| 9200 | 90 | 1.18 | 6461.85 | 2403.96 | -862.38
| 9300 | 90 | 1.18 | 6461.85 | 2503.94 | -860.32
| 9400 | 90 | 1.18 | 6461.84 | 2603.92 | -858.26
| 9500 | 90 | 1.18 | 6461.84 | 2703.89 | -856.2
| 9600 | 90 | 1.18 | 6461.83 | 2803.87 | -854.14
| 9700 | 90 | 1.18 | 6461.83 | 2903.85 | -852.08
| 9800 | 90 | 1.18 | 6461.83 | 3003.83 | -850.02
| 9900 | 90 | 1.18 | 6461.82 | 3103.81 | -847.95
| 10000 | 90 | 1.18 | 6461.82 | 3203.79 | -845.89
| 10100 | 90 | 1.18 | 6461.82 | 3303.77 | -843.83
| 10200 | 90 | 1.18 | 6461.82 | 3403.75 | -841.77
| 10300 | 90 | 1.18 | 6461.81 | 3503.72 | -839.7
| 10400 | 90 | 1.18 | 6461.81 | 3603.7 | -837.64
| 10500 | 90 | 1.18 | 6461.81 | 3703.68 | -835.58
| 10600 | 90 | 1.18 | 6461.81 | 3803.66 | -833.51
| 10700 | 90 | 1.18 | 6461.81 | 3903.64 | -831.45
| 10800 | 90 | 1.18 | 6461.8 | 4003.62 | -829.39
| 10900 | 90 | 1.18 | 6461.8 | 4103.6 | -827.32
| 11000 | 90 | 1.18 | 6461.8 | 4203.57 | -825.26
| 11100 | 90 | 1.18 | 6461.8 | 4303.55 | -823.19
| 11200 | 90 | 1.18 | 6461.8 | 4403.53 | -821.13
| 11300 | 90 | 1.18 | 6461.8 | 4503.51 | -819.06
| 11400 | 90 | 1.18 | 6461.8 | 4603.49 | -817
| 11500 | 90 | 1.18 | 6461.8 | 4703.47 | -814.93
| 11600 | 90 | 1.18 | 6461.8 | 4803.45 | -812.86
| 11700 | 90 | 1.18 | 6461.8 | 4903.43 | -810.8
| 11800 | 90 | 1.18 | 6461.8 | 5003.4 | -808.73
| 11900 | 90 | 1.18 | 6461.8 | 5103.38 | -806.66
| 12000 | 90 | 1.18 | 6461.8 | 5203.36 | -804.6
| 12100 | 90 | 1.18 | 6461.8 | 5303.34 | -802.53
| 12200 | 90 | 1.18 | 6461.8 | 5403.32 | -800.46
| 12300 | 90 | 1.19 | 6461.8 | 5503.3 | -798.39
| 12400 | 90 | 1.19 | 6461.8 | 5603.28 | -796.33
| 12500 | 90 | 1.19 | 6461.81 | 5703.25 | -794.26
| 12600 | 90 | 1.19 | 6461.81 | 5803.23 | -792.19
| 12700 | 90 | 1.19 | 6461.81 | 5903.21 | -790.12
| 12800 | 90 | 1.19 | 6461.81 | 6003.19 | -788.05
| 12900 | 90 | 1.19 | 6461.81 | 6103.17 | -785.98
| 13000 | 90 | 1.19 | 6461.82 | 6203.15 | -783.91
| 13100 | 90 | 1.19 | 6461.82 | 6303.13 | -781.84
| 13200 | 90 | 1.19 | 6461.82 | 6403.1 | -779.77
| 13300 | 90 | 1.19 | 6461.83 | 6503.08 | -777.7
| 13400 | 90 | 1.19 | 6461.83 | 6603.06 | -775.63
| 13500 | 90 | 1.19 | 6461.83 | 6703.04 | -773.56
| 13600 | 90 | 1.19 | 6461.84 | 6803.02 | -771.49
| 13700 | 90 | 1.19 | 6461.84 | 6903 | -769.42
| 13800 | 90 | 1.19 | 6461.84 | 7002.98 | -767.34
| 13900 | 90 | 1.19 | 6461.85 | 7102.95 | -765.27
| 14000 | 90 | 1.19 | 6461.85 | 7202.93 | -763.2
| 14100 | 90 | 1.19 | 6461.86 | 7302.91 | -761.13
| 14200 | 90 | 1.19 | 6461.86 | 7402.89 | -759.05
| 14300 | 90 | 1.19 | 6461.87 | 7502.87 | -756.98
| 14400 | 90 | 1.19 | 6461.87 | 7602.85 | -754.91
| 14500 | 90 | 1.19 | 6461.88 | 7702.83 | -752.83
| 14600 | 90 | 1.19 | 6461.88 | 7802.8 | -750.76
| 14700 | 90 | 1.19 | 6461.89 | 7902.78 | -748.69
| 14800 | 90 | 1.19 | 6461.89 | 8002.76 | -746.61
| 14900 | 90 | 1.19 | 6461.9 | 8102.74 | -744.54
| 15000 | 90 | 1.19 | 6461.9 | 8202.72 | -742.46
| 15100 | 90 | 1.19 | 6461.91 | 8302.7 | -740.39
| 15200 | 90 | 1.19 | 6461.92 | 8402.67 | -738.31
| 15300 | 90 | 1.19 | 6461.92 | 8502.65 | -736.24
| 15400 | 90 | 1.19 | 6461.93 | 8602.63 | -734.16
| 15500 | 90 | 1.19 | 6461.94 | 8702.61 | -732.08
| 15600 | 90 | 1.19 | 6461.95 | 8802.59 | -730.01
| 15700 | 90 | 1.19 | 6461.95 | 8902.57 | -727.93
| 15800 | 90 | 1.19 | 6461.96 | 9002.55 | -725.85
| 15900 | 90 | 1.19 | 6461.97 | 9102.52 | -723.78
| 16000 | 90 | 1.19 | 6461.98 | 9202.5 | -721.7
| 16100 | 90 | 1.19 | 6461.98 | 9302.48 | -719.62
| 16200 | 90 | 1.19 | 6461.99 | 9402.46 | -717.54
| 16285.73 | 90 | 1.19 | 6462 | 9488.17 | -715.76

## Lookup (hidden)
North Reference | RetunValue | Grid Type | ReturnValue | Deviation Indicator | ReturnValue
| 2 |  | 0 |  | 4
True |  | SPCS-Colorado Central-NAD27 |  | Directional
Grid |  | SPCS-Colorado Central-NAD83 |  | High Angle
|  | SPCS-Colorado North-NAD27 |  | Horizontal
SPCS-Colorado North-NAD83
SPCS-Colorado South-NAD27
SPCS-Colorado South-NAD83
UTM-Zone 12 NAD27
UTM-Zone 12 NAD83
UTM-Zone 13 NAD27
UTM-Zone 13 NAD83