## Data
Header Information | measured depth (ft) | inclination (°) | azimuth (°) | true vertical depth (ft) | northing +N/-S (ft) | easting +E/-W (ft)
Operator Name | 0 | 0 | 0 | 0 | 0 | 0
MALLARD EXPLORATION | 100 | 0 | 0 | 100 | 0 | 0
Operator Number | 200 | 0 | 0 | 200 | 0 | 0
10670 | 300 | 0 | 0 | 300 | 0 | 0
Well Name and Number | 400 | 2 | 237.92 | 399.98 | -0.93 | -1.48
GREEN TEAL FED 34-27-3HN | 500 | 4 | 237.92 | 499.84 | -3.71 | -5.91
API Number (if available) | 600 | 6 | 237.92 | 599.45 | -8.34 | -13.3
| 700 | 8 | 237.92 | 698.7 | -14.81 | -23.62
Location: QQ SEC TWP RGE | 800 | 10 | 237.92 | 797.47 | -23.12 | -36.88
SESW 34 8N 60W | 900.04 | 12 | 237.92 | 895.67 | -33.25 | -53.05
Citing Type: Planned or Actual | 1000 | 12 | 237.92 | 993.44 | -44.29 | -70.66
PLANNED | 1100 | 12 | 237.92 | 1091.25 | -55.34 | -88.28
Deviation Indicator | 1200 | 12 | 237.92 | 1189.07 | -66.38 | -105.9
Horizontal | 1300 | 12 | 237.92 | 1286.88 | -77.42 | -123.51
North Reference | 1400 | 12 | 237.92 | 1384.7 | -88.47 | -141.13
True | 1500 | 12 | 237.92 | 1482.51 | -99.51 | -158.75
Grid Type | 1600 | 12 | 237.92 | 1580.32 | -110.55 | -176.36
#VALUE! | 1700 | 12 | 237.92 | 1678.14 | -121.6 | -193.98
| 1800 | 12 | 237.92 | 1775.95 | -132.64 | -211.6
| 1900 | 12 | 237.92 | 1873.77 | -143.68 | -229.22
| 2000 | 12 | 237.92 | 1971.58 | -154.73 | -246.83
| 2100 | 12 | 237.92 | 2069.4 | -165.77 | -264.45
| 2200 | 12 | 237.92 | 2167.21 | -176.82 | -282.07
| 2300 | 12 | 237.92 | 2265.03 | -187.86 | -299.69
| 2400 | 12 | 237.92 | 2362.84 | -198.9 | -317.3
| 2500 | 12 | 237.92 | 2460.65 | -209.95 | -334.92
| 2600 | 12 | 237.92 | 2558.47 | -220.99 | -352.54
| 2700 | 12 | 237.92 | 2656.28 | -232.03 | -370.16
| 2800 | 12 | 237.92 | 2754.1 | -243.08 | -387.77
| 2900 | 12 | 237.92 | 2851.91 | -254.12 | -405.39
| 3000 | 12 | 237.92 | 2949.73 | -265.16 | -423.01
| 3100 | 12 | 237.92 | 3047.54 | -276.21 | -440.63
| 3200 | 12 | 237.92 | 3145.36 | -287.25 | -458.24
| 3300 | 12 | 237.92 | 3243.17 | -298.29 | -475.86
| 3400 | 12 | 237.92 | 3340.98 | -309.34 | -493.48
| 3500 | 12 | 237.92 | 3438.8 | -320.38 | -511.1
| 3600 | 12 | 237.92 | 3536.61 | -331.42 | -528.71
| 3700 | 12 | 237.92 | 3634.43 | -342.47 | -546.33
| 3800 | 12 | 237.92 | 3732.24 | -353.51 | -563.95
| 3900 | 12 | 237.92 | 3830.06 | -364.55 | -581.57
| 4000 | 12 | 237.92 | 3927.87 | -375.6 | -599.18
| 4100 | 12 | 237.92 | 4025.69 | -386.64 | -616.8
| 4200 | 12 | 237.92 | 4123.5 | -397.69 | -634.42
| 4300 | 12 | 237.92 | 4221.31 | -408.73 | -652.04
| 4400 | 12 | 237.92 | 4319.13 | -419.77 | -669.65
| 4500 | 12 | 237.92 | 4416.94 | -430.82 | -687.27
| 4593.54 | 12 | 237.92 | 4508.43 | -441.15 | -703.75
| 4600 | 11.87 | 237.92 | 4514.76 | -441.86 | -704.88
| 4700 | 9.87 | 237.92 | 4612.96 | -451.87 | -720.86
| 4800 | 7.87 | 237.92 | 4711.76 | -460.06 | -733.93
| 4900 | 5.87 | 237.92 | 4811.03 | -466.42 | -744.07
| 5000 | 3.87 | 237.92 | 4910.67 | -470.93 | -751.26
| 5100 | 1.87 | 237.92 | 5010.54 | -473.59 | -755.51
| 5193.58 | 0 | 0 | 5104.1 | -474.4 | -756.8
| 5200 | 0 | 0 | 5110.52 | -474.4 | -756.8
| 5300 | 0 | 0 | 5210.52 | -474.4 | -756.8
| 5400 | 0 | 0 | 5310.52 | -474.4 | -756.8
| 5500 | 0 | 0 | 5410.52 | -474.4 | -756.8
| 5600 | 0 | 0 | 5510.52 | -474.4 | -756.8
| 5700 | 0 | 0 | 5610.52 | -474.4 | -756.8
| 5791.58 | 0 | 0 | 5702.1 | -474.4 | -756.8
| 5800 | 0.84 | 1.19 | 5710.52 | -474.34 | -756.8
| 5900 | 10.84 | 1.19 | 5809.88 | -464.17 | -756.59
| 6000 | 20.84 | 1.19 | 5905.95 | -436.91 | -756.02
| 6100 | 30.85 | 1.19 | 5995.84 | -393.38 | -755.12
| 6200 | 40.85 | 1.19 | 6076.79 | -334.91 | -753.9
| 6300 | 50.85 | 1.19 | 6146.36 | -263.27 | -752.42
| 6400 | 60.85 | 1.19 | 6202.43 | -180.64 | -750.7
| 6500 | 70.85 | 1.19 | 6243.3 | -89.53 | -748.81
| 6600 | 80.85 | 1.19 | 6267.71 | 7.3 | -746.8
| 6691.51 | 90 | 1.19 | 6275 | 98.4 | -744.91
| 6700 | 90 | 1.19 | 6275 | 106.89 | -744.73
| 6800 | 90 | 1.19 | 6275 | 206.87 | -742.66
| 6900 | 90 | 1.19 | 6274.99 | 306.84 | -740.59
| 7000 | 90 | 1.19 | 6274.99 | 406.82 | -738.51
| 7100 | 90 | 1.19 | 6274.98 | 506.8 | -736.44
| 7200 | 90 | 1.19 | 6274.98 | 606.78 | -734.36
| 7300 | 90 | 1.19 | 6274.98 | 706.76 | -732.29
| 7400 | 90 | 1.19 | 6274.97 | 806.74 | -730.21
| 7500 | 90 | 1.19 | 6274.97 | 906.71 | -728.14
| 7600 | 90 | 1.19 | 6274.97 | 1006.69 | -726.06
| 7700 | 90 | 1.19 | 6274.96 | 1106.67 | -723.99
| 7800 | 90 | 1.19 | 6274.96 | 1206.65 | -721.92
| 7900 | 90 | 1.19 | 6274.96 | 1306.63 | -719.84
| 8000 | 90 | 1.19 | 6274.96 | 1406.61 | -717.77
| 8100 | 90 | 1.19 | 6274.95 | 1506.59 | -715.7
| 8200 | 90 | 1.19 | 6274.95 | 1606.56 | -713.62
| 8300 | 90 | 1.19 | 6274.95 | 1706.54 | -711.55
| 8400 | 90 | 1.19 | 6274.95 | 1806.52 | -709.48
| 8500 | 90 | 1.19 | 6274.94 | 1906.5 | -707.41
| 8600 | 90 | 1.19 | 6274.94 | 2006.48 | -705.33
| 8700 | 90 | 1.19 | 6274.94 | 2106.46 | -703.26
| 8800 | 90 | 1.19 | 6274.94 | 2206.44 | -701.19
| 8900 | 90 | 1.19 | 6274.93 | 2306.41 | -699.12
| 9000 | 90 | 1.19 | 6274.93 | 2406.39 | -697.05
| 9100 | 90 | 1.19 | 6274.93 | 2506.37 | -694.97
| 9200 | 90 | 1.19 | 6274.93 | 2606.35 | -692.9
| 9300 | 90 | 1.19 | 6274.93 | 2706.33 | -690.83
| 9400 | 90 | 1.19 | 6274.92 | 2806.31 | -688.76
| 9500 | 90 | 1.19 | 6274.92 | 2906.29 | -686.69
| 9600 | 90 | 1.19 | 6274.92 | 3006.26 | -684.62
| 9700 | 90 | 1.19 | 6274.92 | 3106.24 | -682.55
| 9800 | 90 | 1.19 | 6274.92 | 3206.22 | -680.48
| 9900 | 90 | 1.19 | 6274.92 | 3306.2 | -678.4
| 10000 | 90 | 1.19 | 6274.92 | 3406.18 | -676.33
| 10100 | 90 | 1.19 | 6274.92 | 3506.16 | -674.26
| 10200 | 90 | 1.19 | 6274.91 | 3606.13 | -672.19
| 10300 | 90 | 1.19 | 6274.91 | 3706.11 | -670.12
| 10400 | 90 | 1.19 | 6274.91 | 3806.09 | -668.05
| 10500 | 90 | 1.19 | 6274.91 | 3906.07 | -665.98
| 10600 | 90 | 1.19 | 6274.91 | 4006.05 | -663.91
| 10700 | 90 | 1.19 | 6274.91 | 4106.03 | -661.85
| 10800 | 90 | 1.19 | 6274.91 | 4206.01 | -659.78
| 10900 | 90 | 1.19 | 6274.91 | 4305.99 | -657.71
| 11000 | 90 | 1.19 | 6274.91 | 4405.96 | -655.64
| 11100 | 90 | 1.19 | 6274.91 | 4505.94 | -653.57
| 11200 | 90 | 1.19 | 6274.91 | 4605.92 | -651.5
| 11300 | 90 | 1.19 | 6274.91 | 4705.9 | -649.43
| 11400 | 90 | 1.19 | 6274.91 | 4805.88 | -647.36
| 11500 | 90 | 1.19 | 6274.91 | 4905.86 | -645.29
| 11600 | 90 | 1.19 | 6274.91 | 5005.84 | -643.23
| 11700 | 90 | 1.18 | 6274.91 | 5105.81 | -641.16
| 11800 | 90 | 1.18 | 6274.91 | 5205.79 | -639.09
| 11900 | 90 | 1.18 | 6274.91 | 5305.77 | -637.02
| 12000 | 90 | 1.18 | 6274.91 | 5405.75 | -634.96
| 12100 | 90 | 1.18 | 6274.91 | 5505.73 | -632.89
| 12200 | 90 | 1.18 | 6274.91 | 5605.71 | -630.82
| 12300 | 90 | 1.18 | 6274.91 | 5705.69 | -628.75
| 12400 | 90 | 1.18 | 6274.91 | 5805.66 | -626.69
| 12500 | 90 | 1.18 | 6274.91 | 5905.64 | -624.62
| 12600 | 90 | 1.18 | 6274.91 | 6005.62 | -622.55
| 12700 | 90 | 1.18 | 6274.92 | 6105.6 | -620.49
| 12800 | 90 | 1.18 | 6274.92 | 6205.58 | -618.42
| 12900 | 90 | 1.18 | 6274.92 | 6305.56 | -616.35
| 13000 | 90 | 1.18 | 6274.92 | 6405.54 | -614.29
| 13100 | 90 | 1.18 | 6274.92 | 6505.51 | -612.22
| 13200 | 90 | 1.18 | 6274.92 | 6605.49 | -610.16
| 13300 | 90 | 1.18 | 6274.92 | 6705.47 | -608.09
| 13400 | 90 | 1.18 | 6274.92 | 6805.45 | -606.02
| 13500 | 90 | 1.18 | 6274.93 | 6905.43 | -603.96
| 13600 | 90 | 1.18 | 6274.93 | 7005.41 | -601.89
| 13700 | 90 | 1.18 | 6274.93 | 7105.39 | -599.83
| 13800 | 90 | 1.18 | 6274.93 | 7205.37 | -597.76
| 13900 | 90 | 1.18 | 6274.93 | 7305.34 | -595.7
| 14000 | 90 | 1.18 | 6274.94 | 7405.32 | -593.63
| 14100 | 90 | 1.18 | 6274.94 | 7505.3 | -591.57
| 14200 | 90 | 1.18 | 6274.94 | 7605.28 | -589.5
| 14300 | 90 | 1.18 | 6274.94 | 7705.26 | -587.44
| 14400 | 90 | 1.18 | 6274.95 | 7805.24 | -585.38
| 14500 | 90 | 1.18 | 6274.95 | 7905.22 | -583.31
| 14600 | 90 | 1.18 | 6274.95 | 8005.19 | -581.25
| 14700 | 90 | 1.18 | 6274.95 | 8105.17 | -579.18
| 14800 | 90 | 1.18 | 6274.96 | 8205.15 | -577.12
| 14900 | 90 | 1.18 | 6274.96 | 8305.13 | -575.06
| 15000 | 90 | 1.18 | 6274.96 | 8405.11 | -572.99
| 15100 | 90 | 1.18 | 6274.97 | 8505.09 | -570.93
| 15200 | 90 | 1.18 | 6274.97 | 8605.07 | -568.87
| 15300 | 90 | 1.18 | 6274.97 | 8705.05 | -566.81
| 15400 | 90 | 1.18 | 6274.98 | 8805.02 | -564.74
| 15500 | 90 | 1.18 | 6274.98 | 8905 | -562.68
| 15600 | 90 | 1.18 | 6274.98 | 9004.98 | -560.62
| 15700 | 90 | 1.18 | 6274.99 | 9104.96 | -558.56
| 15800 | 90 | 1.18 | 6274.99 | 9204.94 | -556.49
| 15900 | 90 | 1.18 | 6274.99 | 9304.92 | -554.43
| 16000 | 90 | 1.18 | 6275 | 9404.9 | -552.37
| 16084.39 | 90 | 1.18 | 6275 | 9489.27 | -550.63

## Lookup (hidden)
North Reference | RetunValue | Grid Type | ReturnValue | Deviation Indicator | ReturnValue
| 2 |  | 0 |  | 4
True |  | SPCS-Colorado Central-NAD27 |  | Directional
Grid |  | SPCS-Colorado Central-NAD83 |  | High Angle
|  | SPCS-Colorado North-NAD27 |  | Horizontal
SPCS-Colorado North-NAD83
SPCS-Colorado South-NAD27
SPCS-Colorado South-NAD83
UTM-Zone 12 NAD27
UTM-Zone 12 NAD83
UTM-Zone 13 NAD27
UTM-Zone 13 NAD83