## Data
Header Information | measured depth (ft) | inclination (°) | azimuth (°) | true vertical depth (ft) | northing +N/-S (ft) | easting +E/-W (ft)
Operator Name | 0 | 0 | 0 | 0 | 0 | 0
MALLARD EXPLORATION | 100 | 0 | 0 | 100 | 0 | 0
Operator Number | 200 | 0 | 0 | 200 | 0 | 0
10670 | 300 | 0 | 0 | 300 | 0 | 0
Well Name and Number | 400 | 0 | 0 | 400 | 0 | 0
GREEN TEAL FED 34-27-5HN | 500 | 0 | 0 | 500 | 0 | 0
API Number (if available) | 600 | 2 | 186.85 | 599.98 | -1.73 | -0.21
| 700 | 4 | 186.85 | 699.84 | -6.93 | -0.83
Location: QQ SEC TWP RGE | 800 | 6 | 186.85 | 799.45 | -15.58 | -1.87
SESW 34 8N 60W | 900 | 8 | 186.85 | 898.7 | -27.68 | -3.32
Citing Type: Planned or Actual | 1000 | 10 | 186.85 | 997.47 | -43.21 | -5.19
PLANNED | 1100 | 12 | 186.85 | 1095.62 | -62.16 | -7.47
Deviation Indicator | 1200 | 12 | 186.85 | 1193.44 | -82.8 | -9.94
Horizontal | 1300 | 12 | 186.85 | 1291.25 | -103.44 | -12.42
North Reference | 1400 | 12 | 186.85 | 1389.07 | -124.08 | -14.9
True | 1500 | 12 | 186.85 | 1486.88 | -144.73 | -17.38
Grid Type | 1600 | 12 | 186.85 | 1584.7 | -165.37 | -19.86
#VALUE! | 1700 | 12 | 186.85 | 1682.51 | -186.01 | -22.34
| 1800 | 12 | 186.85 | 1780.33 | -206.66 | -24.82
| 1900 | 12 | 186.85 | 1878.14 | -227.3 | -27.3
| 2000 | 12 | 186.85 | 1975.96 | -247.94 | -29.78
| 2100 | 12 | 186.85 | 2073.77 | -268.58 | -32.26
| 2200 | 12 | 186.85 | 2171.59 | -289.23 | -34.74
| 2300 | 12 | 186.85 | 2269.4 | -309.87 | -37.22
| 2400 | 12 | 186.85 | 2367.22 | -330.51 | -39.7
| 2500 | 12 | 186.85 | 2465.03 | -351.15 | -42.18
| 2600 | 12 | 186.85 | 2562.84 | -371.8 | -44.66
| 2700 | 12 | 186.85 | 2660.66 | -392.44 | -47.14
| 2788.67 | 12 | 186.85 | 2747.39 | -410.74 | -49.33
| 2800 | 11.77 | 186.85 | 2758.48 | -413.06 | -49.61
| 2900 | 9.77 | 186.85 | 2856.71 | -431.62 | -51.84
| 3000 | 7.77 | 186.85 | 2955.54 | -446.76 | -53.66
| 3100 | 5.77 | 186.85 | 3054.83 | -458.47 | -55.07
| 3200 | 3.77 | 186.85 | 3154.48 | -466.73 | -56.06
| 3300 | 1.77 | 186.85 | 3254.36 | -471.54 | -56.64
| 3388.67 | 0 | 0 | 3343.01 | -472.9 | -56.8
| 3400 | 0 | 0 | 3354.34 | -472.9 | -56.8
| 3500 | 0 | 0 | 3454.34 | -472.9 | -56.8
| 3600 | 0 | 0 | 3554.34 | -472.9 | -56.8
| 3700 | 0 | 0 | 3654.34 | -472.9 | -56.8
| 3800 | 0 | 0 | 3754.34 | -472.9 | -56.8
| 3900 | 0 | 0 | 3854.34 | -472.9 | -56.8
| 4000 | 0 | 0 | 3954.34 | -472.9 | -56.8
| 4100 | 0 | 0 | 4054.34 | -472.9 | -56.8
| 4200 | 0 | 0 | 4154.34 | -472.9 | -56.8
| 4300 | 0 | 0 | 4254.34 | -472.9 | -56.8
| 4400 | 0 | 0 | 4354.34 | -472.9 | -56.8
| 4500 | 0 | 0 | 4454.34 | -472.9 | -56.8
| 4600 | 0 | 0 | 4554.34 | -472.9 | -56.8
| 4700 | 0 | 0 | 4654.34 | -472.9 | -56.8
| 4800 | 0 | 0 | 4754.34 | -472.9 | -56.8
| 4900 | 0 | 0 | 4854.34 | -472.9 | -56.8
| 5000 | 0 | 0 | 4954.34 | -472.9 | -56.8
| 5100 | 0 | 0 | 5054.34 | -472.9 | -56.8
| 5200 | 0 | 0 | 5154.34 | -472.9 | -56.8
| 5300 | 0 | 0 | 5254.34 | -472.9 | -56.8
| 5400 | 0 | 0 | 5354.34 | -472.9 | -56.8
| 5500 | 0 | 0 | 5454.34 | -472.9 | -56.8
| 5600 | 0 | 0 | 5554.34 | -472.9 | -56.8
| 5700 | 0 | 0 | 5654.34 | -472.9 | -56.8
| 5747.76 | 0 | 0 | 5702.1 | -472.9 | -56.8
| 5800 | 5.23 | 1.18 | 5754.27 | -470.52 | -56.75
| 5900 | 15.23 | 1.18 | 5852.56 | -452.79 | -56.39
| 6000 | 25.23 | 1.18 | 5946.27 | -418.27 | -55.67
| 6100 | 35.23 | 1.18 | 6032.57 | -368 | -54.63
| 6200 | 45.23 | 1.18 | 6108.82 | -303.51 | -53.3
| 6300 | 55.23 | 1.18 | 6172.71 | -226.77 | -51.72
| 6400 | 65.23 | 1.18 | 6222.3 | -140.09 | -49.93
| 6500 | 75.23 | 1.18 | 6256.07 | -46.13 | -47.99
| 6600 | 85.23 | 1.18 | 6273.02 | 52.28 | -45.96
| 6647.66 | 90 | 1.18 | 6275 | 99.87 | -44.98
| 6700 | 90 | 1.18 | 6275 | 152.2 | -43.9
| 6800 | 90 | 1.18 | 6275 | 252.18 | -41.83
| 6900 | 90 | 1.18 | 6275 | 352.16 | -39.77
| 7000 | 90 | 1.18 | 6275.01 | 452.14 | -37.71
| 7100 | 90 | 1.18 | 6275.01 | 552.12 | -35.64
| 7200 | 90 | 1.18 | 6275.01 | 652.1 | -33.58
| 7300 | 90 | 1.18 | 6275.01 | 752.07 | -31.51
| 7400 | 90 | 1.18 | 6275.01 | 852.05 | -29.45
| 7500 | 90 | 1.18 | 6275.01 | 952.03 | -27.39
| 7600 | 90 | 1.18 | 6275.01 | 1052.01 | -25.32
| 7700 | 90 | 1.18 | 6275.01 | 1151.99 | -23.26
| 7800 | 90 | 1.18 | 6275.02 | 1251.97 | -21.19
| 7900 | 90 | 1.18 | 6275.02 | 1351.95 | -19.13
| 8000 | 90 | 1.18 | 6275.02 | 1451.93 | -17.06
| 8100 | 90 | 1.18 | 6275.02 | 1551.9 | -15
| 8200 | 90 | 1.18 | 6275.02 | 1651.88 | -12.93
| 8300 | 90 | 1.18 | 6275.02 | 1751.86 | -10.87
| 8400 | 90 | 1.18 | 6275.02 | 1851.84 | -8.8
| 8500 | 90 | 1.18 | 6275.02 | 1951.82 | -6.74
| 8600 | 90 | 1.18 | 6275.02 | 2051.8 | -4.67
| 8700 | 90 | 1.18 | 6275.02 | 2151.78 | -2.61
| 8800 | 90 | 1.18 | 6275.03 | 2251.75 | -0.54
| 8900 | 90 | 1.18 | 6275.03 | 2351.73 | 1.52
| 9000 | 90 | 1.18 | 6275.03 | 2451.71 | 3.59
| 9100 | 90 | 1.18 | 6275.03 | 2551.69 | 5.66
| 9200 | 90 | 1.18 | 6275.03 | 2651.67 | 7.72
| 9300 | 90 | 1.18 | 6275.03 | 2751.65 | 9.79
| 9400 | 90 | 1.18 | 6275.03 | 2851.63 | 11.85
| 9500 | 90 | 1.18 | 6275.03 | 2951.61 | 13.92
| 9600 | 90 | 1.18 | 6275.03 | 3051.58 | 15.99
| 9700 | 90 | 1.18 | 6275.03 | 3151.56 | 18.05
| 9800 | 90 | 1.18 | 6275.03 | 3251.54 | 20.12
| 9900 | 90 | 1.18 | 6275.03 | 3351.52 | 22.19
| 10000 | 90 | 1.18 | 6275.03 | 3451.5 | 24.25
| 10100 | 90 | 1.18 | 6275.03 | 3551.48 | 26.32
| 10200 | 90 | 1.18 | 6275.03 | 3651.46 | 28.39
| 10300 | 90 | 1.18 | 6275.03 | 3751.43 | 30.45
| 10400 | 90 | 1.18 | 6275.03 | 3851.41 | 32.52
| 10500 | 90 | 1.18 | 6275.03 | 3951.39 | 34.59
| 10600 | 90 | 1.18 | 6275.04 | 4051.37 | 36.65
| 10700 | 90 | 1.18 | 6275.04 | 4151.35 | 38.72
| 10800 | 90 | 1.18 | 6275.04 | 4251.33 | 40.79
| 10900 | 90 | 1.18 | 6275.04 | 4351.31 | 42.86
| 11000 | 90 | 1.18 | 6275.04 | 4451.28 | 44.92
| 11100 | 90 | 1.18 | 6275.04 | 4551.26 | 46.99
| 11200 | 90 | 1.18 | 6275.04 | 4651.24 | 49.06
| 11300 | 90 | 1.18 | 6275.04 | 4751.22 | 51.13
| 11400 | 90 | 1.18 | 6275.04 | 4851.2 | 53.2
| 11500 | 90 | 1.19 | 6275.04 | 4951.18 | 55.26
| 11600 | 90 | 1.19 | 6275.04 | 5051.16 | 57.33
| 11700 | 90 | 1.19 | 6275.04 | 5151.14 | 59.4
| 11800 | 90 | 1.19 | 6275.04 | 5251.11 | 61.47
| 11900 | 90 | 1.19 | 6275.04 | 5351.09 | 63.54
| 12000 | 90 | 1.19 | 6275.04 | 5451.07 | 65.61
| 12100 | 90 | 1.19 | 6275.04 | 5551.05 | 67.67
| 12200 | 90 | 1.19 | 6275.03 | 5651.03 | 69.74
| 12300 | 90 | 1.19 | 6275.03 | 5751.01 | 71.81
| 12400 | 90 | 1.19 | 6275.03 | 5850.99 | 73.88
| 12500 | 90 | 1.19 | 6275.03 | 5950.96 | 75.95
| 12600 | 90 | 1.19 | 6275.03 | 6050.94 | 78.02
| 12700 | 90 | 1.19 | 6275.03 | 6150.92 | 80.09
| 12800 | 90 | 1.19 | 6275.03 | 6250.9 | 82.16
| 12900 | 90 | 1.19 | 6275.03 | 6350.88 | 84.23
| 13000 | 90 | 1.19 | 6275.03 | 6450.86 | 86.3
| 13100 | 90 | 1.19 | 6275.03 | 6550.84 | 88.36
| 13200 | 90 | 1.19 | 6275.03 | 6650.81 | 90.43
| 13300 | 90 | 1.19 | 6275.03 | 6750.79 | 92.5
| 13400 | 90 | 1.19 | 6275.03 | 6850.77 | 94.57
| 13500 | 90 | 1.19 | 6275.03 | 6950.75 | 96.64
| 13600 | 90 | 1.19 | 6275.03 | 7050.73 | 98.71
| 13700 | 90 | 1.19 | 6275.03 | 7150.71 | 100.78
| 13800 | 90 | 1.19 | 6275.03 | 7250.69 | 102.85
| 13900 | 90 | 1.19 | 6275.03 | 7350.66 | 104.92
| 14000 | 90 | 1.19 | 6275.02 | 7450.64 | 106.99
| 14100 | 90 | 1.19 | 6275.02 | 7550.62 | 109.07
| 14200 | 90 | 1.19 | 6275.02 | 7650.6 | 111.14
| 14300 | 90 | 1.19 | 6275.02 | 7750.58 | 113.21
| 14400 | 90 | 1.19 | 6275.02 | 7850.56 | 115.28
| 14500 | 90 | 1.19 | 6275.02 | 7950.54 | 117.35
| 14600 | 90 | 1.19 | 6275.02 | 8050.51 | 119.42
| 14700 | 90 | 1.19 | 6275.02 | 8150.49 | 121.49
| 14800 | 90 | 1.19 | 6275.02 | 8250.47 | 123.56
| 14900 | 90 | 1.19 | 6275.02 | 8350.45 | 125.63
| 15000 | 90 | 1.19 | 6275.01 | 8450.43 | 127.7
| 15100 | 90 | 1.19 | 6275.01 | 8550.41 | 129.77
| 15200 | 90 | 1.19 | 6275.01 | 8650.39 | 131.85
| 15300 | 90 | 1.19 | 6275.01 | 8750.36 | 133.92
| 15400 | 90 | 1.19 | 6275.01 | 8850.34 | 135.99
| 15500 | 90 | 1.19 | 6275.01 | 8950.32 | 138.06
| 15600 | 90 | 1.19 | 6275.01 | 9050.3 | 140.13
| 15700 | 90 | 1.19 | 6275.01 | 9150.28 | 142.2
| 15800 | 90 | 1.19 | 6275 | 9250.26 | 144.28
| 15900 | 90 | 1.19 | 6275 | 9350.24 | 146.35
| 16000 | 90 | 1.19 | 6275 | 9450.21 | 148.42
| 16043.09 | 90 | 1.19 | 6275 | 9493.29 | 149.31

## Lookup (hidden)
North Reference | RetunValue | Grid Type | ReturnValue | Deviation Indicator | ReturnValue
| 2 |  | 0 |  | 4
True |  | SPCS-Colorado Central-NAD27 |  | Directional
Grid |  | SPCS-Colorado Central-NAD83 |  | High Angle
|  | SPCS-Colorado North-NAD27 |  | Horizontal
SPCS-Colorado North-NAD83
SPCS-Colorado South-NAD27
SPCS-Colorado South-NAD83
UTM-Zone 12 NAD27
UTM-Zone 12 NAD83
UTM-Zone 13 NAD27
UTM-Zone 13 NAD83