## Data
Header Information | measured depth (ft) | inclination (°) | azimuth (°) | true vertical depth (ft) | northing +N/-S (ft) | easting +E/-W (ft)
Operator Name | 0 | 0 | 0 | 0 | 0 | 0
MALLARD EXPLORATION | 100 | 0 | 0 | 100 | 0 | 0
Operator Number | 200 | 0 | 0 | 200 | 0 | 0
10670 | 300 | 0 | 0 | 300 | 0 | 0
Well Name and Number | 400 | 0 | 0 | 400 | 0 | 0
GREEN TEAL FED 34-27-6HC | 500 | 0 | 0 | 500 | 0 | 0
API Number (if available) | 600 | 0 | 0 | 600 | 0 | 0
| 700 | 0 | 0 | 700 | 0 | 0
Location: QQ SEC TWP RGE | 800 | 0 | 0 | 800 | 0 | 0
SESW 34 8N 60W | 900 | 0 | 0 | 900 | 0 | 0
Citing Type: Planned or Actual | 1000 | 0 | 0 | 1000 | 0 | 0
PLANNED | 1100 | 0 | 0 | 1100 | 0 | 0
Deviation Indicator | 1200 | 0 | 0 | 1200 | 0 | 0
Horizontal | 1300 | 0 | 0 | 1300 | 0 | 0
North Reference | 1400 | 0 | 0 | 1400 | 0 | 0
True | 1500 | 0 | 0 | 1500 | 0 | 0
Grid Type | 1600 | 0 | 0 | 1600 | 0 | 0
#VALUE! | 1700 | 0 | 0 | 1700 | 0 | 0
| 1750 | 0 | 0 | 1750 | 0 | 0
| 1800 | 1 | 167.08 | 1800 | -0.43 | 0.1
| 1900 | 3 | 167.08 | 1899.93 | -3.83 | 0.88
| 2000 | 5 | 167.08 | 1999.68 | -10.63 | 2.44
| 2100 | 7 | 167.08 | 2099.13 | -20.81 | 4.77
| 2200 | 9 | 167.08 | 2198.15 | -34.38 | 7.89
| 2300 | 11 | 167.08 | 2296.63 | -51.3 | 11.77
| 2350 | 12 | 167.08 | 2345.62 | -61.02 | 14
| 2400 | 12 | 167.08 | 2394.53 | -71.15 | 16.32
| 2500 | 12 | 167.08 | 2492.35 | -91.42 | 20.97
| 2600 | 12 | 167.08 | 2590.16 | -111.68 | 25.62
| 2700 | 12 | 167.08 | 2687.97 | -131.95 | 30.26
| 2800 | 12 | 167.08 | 2785.79 | -152.21 | 34.91
| 2900 | 12 | 167.08 | 2883.6 | -172.48 | 39.56
| 3000 | 12 | 167.08 | 2981.42 | -192.74 | 44.21
| 3100 | 12 | 167.08 | 3079.23 | -213 | 48.86
| 3200 | 12 | 167.08 | 3177.05 | -233.27 | 53.5
| 3300 | 12 | 167.08 | 3274.86 | -253.53 | 58.15
| 3400 | 12 | 167.08 | 3372.68 | -273.8 | 62.8
| 3500 | 12 | 167.08 | 3470.49 | -294.06 | 67.45
| 3600 | 12 | 167.08 | 3568.31 | -314.33 | 72.1
| 3700 | 12 | 167.08 | 3666.12 | -334.59 | 76.75
| 3800 | 12 | 167.08 | 3763.94 | -354.86 | 81.39
| 3900 | 12 | 167.08 | 3861.75 | -375.12 | 86.04
| 4000 | 12 | 167.08 | 3959.57 | -395.39 | 90.69
| 4079.9 | 12 | 167.08 | 4037.73 | -411.58 | 94.4
| 4100 | 11.6 | 167.08 | 4057.4 | -415.59 | 95.32
| 4200 | 9.6 | 167.08 | 4155.69 | -433.51 | 99.43
| 4300 | 7.6 | 167.08 | 4254.56 | -448.08 | 102.78
| 4400 | 5.6 | 167.08 | 4353.89 | -459.28 | 105.35
| 4500 | 3.6 | 167.08 | 4453.56 | -467.1 | 107.14
| 4600 | 1.6 | 167.08 | 4553.45 | -471.51 | 108.15
| 4679.9 | 0 | 0 | 4633.35 | -472.6 | 108.4
| 4700 | 0 | 0 | 4653.44 | -472.6 | 108.4
| 4800 | 0 | 0 | 4753.44 | -472.6 | 108.4
| 4900 | 0 | 0 | 4853.44 | -472.6 | 108.4
| 5000 | 0 | 0 | 4953.44 | -472.6 | 108.4
| 5100 | 0 | 0 | 5053.44 | -472.6 | 108.4
| 5200 | 0 | 0 | 5153.44 | -472.6 | 108.4
| 5300 | 0 | 0 | 5253.44 | -472.6 | 108.4
| 5400 | 0 | 0 | 5353.44 | -472.6 | 108.4
| 5500 | 0 | 0 | 5453.44 | -472.6 | 108.4
| 5600 | 0 | 0 | 5553.44 | -472.6 | 108.4
| 5700 | 0 | 0 | 5653.44 | -472.6 | 108.4
| 5800 | 0 | 0 | 5753.44 | -472.6 | 108.4
| 5900 | 0 | 0 | 5853.44 | -472.6 | 108.4
| 5935.56 | 0 | 0 | 5889 | -472.6 | 108.4
| 6000 | 6.44 | 1.18 | 5953.31 | -468.98 | 108.47
| 6100 | 16.44 | 1.18 | 6051.2 | -449.17 | 108.88
| 6200 | 26.44 | 1.18 | 6144.16 | -412.67 | 109.64
| 6300 | 36.44 | 1.18 | 6229.36 | -360.58 | 110.71
| 6400 | 46.44 | 1.18 | 6304.23 | -294.49 | 112.07
| 6500 | 56.44 | 1.18 | 6366.49 | -216.41 | 113.69
| 6600 | 66.44 | 1.18 | 6414.23 | -128.71 | 115.49
| 6700 | 76.44 | 1.18 | 6446.02 | -34.05 | 117.45
| 6800 | 86.44 | 1.18 | 6460.89 | 64.69 | 119.48
| 6835.59 | 90 | 1.18 | 6462 | 100.25 | 120.22
| 6900 | 90 | 1.18 | 6462 | 164.64 | 121.55
| 7000 | 90 | 1.18 | 6462.01 | 264.62 | 123.61
| 7100 | 90 | 1.18 | 6462.01 | 364.6 | 125.67
| 7200 | 90 | 1.18 | 6462.02 | 464.58 | 127.74
| 7300 | 90 | 1.18 | 6462.02 | 564.56 | 129.8
| 7400 | 90 | 1.18 | 6462.03 | 664.54 | 131.86
| 7500 | 90 | 1.18 | 6462.03 | 764.51 | 133.93
| 7600 | 90 | 1.18 | 6462.04 | 864.49 | 135.99
| 7700 | 90 | 1.18 | 6462.04 | 964.47 | 138.05
| 7800 | 90 | 1.18 | 6462.05 | 1064.45 | 140.12
| 7900 | 90 | 1.18 | 6462.05 | 1164.43 | 142.18
| 8000 | 90 | 1.18 | 6462.06 | 1264.41 | 144.24
| 8100 | 90 | 1.18 | 6462.06 | 1364.39 | 146.31
| 8200 | 90 | 1.18 | 6462.07 | 1464.36 | 148.37
| 8300 | 90 | 1.18 | 6462.07 | 1564.34 | 150.44
| 8400 | 90 | 1.18 | 6462.07 | 1664.32 | 152.5
| 8500 | 90 | 1.18 | 6462.08 | 1764.3 | 154.56
| 8600 | 90 | 1.18 | 6462.08 | 1864.28 | 156.63
| 8700 | 90 | 1.18 | 6462.08 | 1964.26 | 158.69
| 8800 | 90 | 1.18 | 6462.09 | 2064.24 | 160.76
| 8900 | 90 | 1.18 | 6462.09 | 2164.22 | 162.82
| 9000 | 90 | 1.18 | 6462.09 | 2264.19 | 164.89
| 9100 | 90 | 1.18 | 6462.1 | 2364.17 | 166.95
| 9200 | 90 | 1.18 | 6462.1 | 2464.15 | 169.02
| 9300 | 90 | 1.18 | 6462.1 | 2564.13 | 171.08
| 9400 | 90 | 1.18 | 6462.11 | 2664.11 | 173.15
| 9500 | 90 | 1.18 | 6462.11 | 2764.09 | 175.21
| 9600 | 90 | 1.18 | 6462.11 | 2864.07 | 177.28
| 9700 | 90 | 1.18 | 6462.11 | 2964.05 | 179.34
| 9800 | 90 | 1.18 | 6462.11 | 3064.02 | 181.41
| 9900 | 90 | 1.18 | 6462.12 | 3164 | 183.47
| 10000 | 90 | 1.18 | 6462.12 | 3263.98 | 185.54
| 10100 | 90 | 1.18 | 6462.12 | 3363.96 | 187.6
| 10200 | 90 | 1.18 | 6462.12 | 3463.94 | 189.67
| 10300 | 90 | 1.18 | 6462.12 | 3563.92 | 191.74
| 10400 | 90 | 1.18 | 6462.12 | 3663.9 | 193.8
| 10500 | 90 | 1.18 | 6462.13 | 3763.87 | 195.87
| 10600 | 90 | 1.18 | 6462.13 | 3863.85 | 197.93
| 10700 | 90 | 1.18 | 6462.13 | 3963.83 | 200
| 10800 | 90 | 1.18 | 6462.13 | 4063.81 | 202.07
| 10900 | 90 | 1.18 | 6462.13 | 4163.79 | 204.13
| 11000 | 90 | 1.18 | 6462.13 | 4263.77 | 206.2
| 11100 | 90 | 1.18 | 6462.13 | 4363.75 | 208.27
| 11200 | 90 | 1.18 | 6462.13 | 4463.73 | 210.33
| 11300 | 90 | 1.18 | 6462.13 | 4563.7 | 212.4
| 11400 | 90 | 1.18 | 6462.13 | 4663.68 | 214.47
| 11500 | 90 | 1.18 | 6462.13 | 4763.66 | 216.53
| 11600 | 90 | 1.18 | 6462.13 | 4863.64 | 218.6
| 11700 | 90 | 1.18 | 6462.13 | 4963.62 | 220.67
| 11800 | 90 | 1.18 | 6462.13 | 5063.6 | 222.74
| 11900 | 90 | 1.18 | 6462.13 | 5163.58 | 224.8
| 12000 | 90 | 1.18 | 6462.13 | 5263.55 | 226.87
| 12100 | 90 | 1.18 | 6462.13 | 5363.53 | 228.94
| 12200 | 90 | 1.18 | 6462.13 | 5463.51 | 231.01
| 12300 | 90 | 1.18 | 6462.13 | 5563.49 | 233.07
| 12400 | 90 | 1.18 | 6462.13 | 5663.47 | 235.14
| 12500 | 90 | 1.18 | 6462.13 | 5763.45 | 237.21
| 12600 | 90 | 1.19 | 6462.13 | 5863.43 | 239.28
| 12700 | 90 | 1.19 | 6462.12 | 5963.4 | 241.35
| 12800 | 90 | 1.19 | 6462.12 | 6063.38 | 243.41
| 12900 | 90 | 1.19 | 6462.12 | 6163.36 | 245.48
| 13000 | 90 | 1.19 | 6462.12 | 6263.34 | 247.55
| 13100 | 90 | 1.19 | 6462.12 | 6363.32 | 249.62
| 13200 | 90 | 1.19 | 6462.12 | 6463.3 | 251.69
| 13300 | 90 | 1.19 | 6462.11 | 6563.28 | 253.76
| 13400 | 90 | 1.19 | 6462.11 | 6663.25 | 255.82
| 13500 | 90 | 1.19 | 6462.11 | 6763.23 | 257.89
| 13600 | 90 | 1.19 | 6462.11 | 6863.21 | 259.96
| 13700 | 90 | 1.19 | 6462.1 | 6963.19 | 262.03
| 13800 | 90 | 1.19 | 6462.1 | 7063.17 | 264.1
| 13900 | 90 | 1.19 | 6462.1 | 7163.15 | 266.17
| 14000 | 90 | 1.19 | 6462.1 | 7263.13 | 268.24
| 14100 | 90 | 1.19 | 6462.09 | 7363.1 | 270.31
| 14200 | 90 | 1.19 | 6462.09 | 7463.08 | 272.38
| 14300 | 90 | 1.19 | 6462.09 | 7563.06 | 274.45
| 14400 | 90 | 1.19 | 6462.08 | 7663.04 | 276.52
| 14500 | 90 | 1.19 | 6462.08 | 7763.02 | 278.59
| 14600 | 90 | 1.19 | 6462.08 | 7863 | 280.66
| 14700 | 90 | 1.19 | 6462.07 | 7962.98 | 282.73
| 14800 | 90 | 1.19 | 6462.07 | 8062.95 | 284.8
| 14900 | 90 | 1.19 | 6462.06 | 8162.93 | 286.87
| 15000 | 90 | 1.19 | 6462.06 | 8262.91 | 288.94
| 15100 | 90 | 1.19 | 6462.06 | 8362.89 | 291.01
| 15200 | 90 | 1.19 | 6462.05 | 8462.87 | 293.08
| 15300 | 90 | 1.19 | 6462.05 | 8562.85 | 295.15
| 15400 | 90 | 1.19 | 6462.04 | 8662.83 | 297.22
| 15500 | 90 | 1.19 | 6462.04 | 8762.8 | 299.29
| 15600 | 90 | 1.19 | 6462.03 | 8862.78 | 301.36
| 15700 | 90 | 1.19 | 6462.03 | 8962.76 | 303.43
| 15800 | 90 | 1.19 | 6462.02 | 9062.74 | 305.5
| 15900 | 90 | 1.19 | 6462.02 | 9162.72 | 307.58
| 16000 | 90 | 1.19 | 6462.01 | 9262.7 | 309.65
| 16100 | 90 | 1.19 | 6462.01 | 9362.68 | 311.72
| 16200 | 90 | 1.19 | 6462 | 9462.65 | 313.79
| 16231.75 | 90 | 1.19 | 6462 | 9494.4 | 314.45

## Lookup (hidden)
North Reference | RetunValue | Grid Type | ReturnValue | Deviation Indicator | ReturnValue
| 2 |  | 0 |  | 4
True |  | SPCS-Colorado Central-NAD27 |  | Directional
Grid |  | SPCS-Colorado Central-NAD83 |  | High Angle
|  | SPCS-Colorado North-NAD27 |  | Horizontal
SPCS-Colorado North-NAD83
SPCS-Colorado South-NAD27
SPCS-Colorado South-NAD83
UTM-Zone 12 NAD27
UTM-Zone 12 NAD83
UTM-Zone 13 NAD27
UTM-Zone 13 NAD83