## Data
Header Information | measured depth (ft) | inclination (°) | azimuth (°) | true vertical depth (ft) | northing +N/-S (ft) | easting +E/-W (ft)
Operator Name | 0 | 0 | 0 | 0 | 0 | 0
MALLARD EXPLORATION | 100 | 0 | 0 | 100 | 0 | 0
Operator Number | 200 | 0 | 0 | 200 | 0 | 0
10670 | 300 | 0 | 0 | 300 | 0 | 0
Well Name and Number | 400 | 0 | 0 | 400 | 0 | 0
GREEN TEAL FED 34-27-7HN | 500 | 0 | 0 | 500 | 0 | 0
API Number (if available) | 600 | 0 | 0 | 600 | 0 | 0
| 700 | 0 | 0 | 700 | 0 | 0
Location: QQ SEC TWP RGE | 800 | 0 | 0 | 800 | 0 | 0
SESW 34 8N 60W | 900 | 0 | 0 | 900 | 0 | 0
Citing Type: Planned or Actual | 1000 | 0 | 0 | 1000 | 0 | 0
PLANNED | 1100 | 0 | 0 | 1100 | 0 | 0
Deviation Indicator | 1200 | 0 | 0 | 1200 | 0 | 0
Horizontal | 1300 | 0 | 0 | 1300 | 0 | 0
North Reference | 1400 | 0 | 0 | 1400 | 0 | 0
True | 1500 | 0 | 0 | 1500 | 0 | 0
Grid Type | 1600 | 0 | 0 | 1600 | 0 | 0
#VALUE! | 1650 | 0 | 0 | 1650 | 0 | 0
| 1700 | 1 | 149.97 | 1700 | -0.38 | 0.22
| 1800 | 3 | 149.97 | 1799.93 | -3.4 | 1.97
| 1900 | 5 | 149.97 | 1899.68 | -9.44 | 5.46
| 2000 | 7 | 149.97 | 1999.13 | -18.49 | 10.69
| 2100 | 9 | 149.97 | 2098.15 | -30.53 | 17.65
| 2200 | 11 | 149.97 | 2196.63 | -45.57 | 26.34
| 2250 | 12 | 149.97 | 2245.62 | -54.2 | 31.33
| 2300 | 12 | 149.97 | 2294.53 | -63.2 | 36.54
| 2400 | 12 | 149.97 | 2392.35 | -81.2 | 46.94
| 2500 | 12 | 149.97 | 2490.16 | -99.2 | 57.35
| 2600 | 12 | 149.97 | 2587.97 | -117.19 | 67.76
| 2700 | 12 | 149.97 | 2685.79 | -135.19 | 78.16
| 2800 | 12 | 149.97 | 2783.6 | -153.19 | 88.57
| 2900 | 12 | 149.97 | 2881.42 | -171.19 | 98.97
| 3000 | 12 | 149.97 | 2979.23 | -189.19 | 109.38
| 3100 | 12 | 149.97 | 3077.05 | -207.19 | 119.79
| 3200 | 12 | 149.97 | 3174.86 | -225.19 | 130.19
| 3300 | 12 | 149.97 | 3272.68 | -243.19 | 140.6
| 3400 | 12 | 149.97 | 3370.49 | -261.19 | 151.01
| 3500 | 12 | 149.97 | 3468.31 | -279.19 | 161.41
| 3600 | 12 | 149.97 | 3566.12 | -297.19 | 171.82
| 3700 | 12 | 149.97 | 3663.94 | -315.19 | 182.23
| 3800 | 12 | 149.97 | 3761.75 | -333.19 | 192.63
| 3900 | 12 | 149.97 | 3859.57 | -351.19 | 203.04
| 4000 | 12 | 149.97 | 3957.38 | -369.19 | 213.44
| 4100 | 12 | 149.97 | 4055.2 | -387.19 | 223.85
| 4200 | 12 | 149.97 | 4153.01 | -405.19 | 234.26
| 4271.21 | 12 | 149.97 | 4222.66 | -418 | 241.67
| 4300 | 11.42 | 149.97 | 4250.86 | -423.06 | 244.59
| 4400 | 9.42 | 149.97 | 4349.2 | -438.73 | 253.65
| 4500 | 7.42 | 149.97 | 4448.12 | -451.41 | 260.98
| 4600 | 5.42 | 149.97 | 4547.48 | -461.09 | 266.58
| 4700 | 3.42 | 149.97 | 4647.18 | -467.77 | 270.44
| 4800 | 1.42 | 149.97 | 4747.09 | -471.43 | 272.56
| 4871.21 | 0 | 0 | 4818.28 | -472.2 | 273
| 4900 | 0 | 0 | 4847.08 | -472.2 | 273
| 5000 | 0 | 0 | 4947.08 | -472.2 | 273
| 5100 | 0 | 0 | 5047.08 | -472.2 | 273
| 5200 | 0 | 0 | 5147.08 | -472.2 | 273
| 5300 | 0 | 0 | 5247.08 | -472.2 | 273
| 5400 | 0 | 0 | 5347.08 | -472.2 | 273
| 5500 | 0 | 0 | 5447.08 | -472.2 | 273
| 5600 | 0 | 0 | 5547.08 | -472.2 | 273
| 5700 | 0 | 0 | 5647.08 | -472.2 | 273
| 5755.02 | 0 | 0 | 5702.1 | -472.2 | 273
| 5800 | 4.5 | 1.19 | 5747.03 | -470.44 | 273.04
| 5900 | 14.5 | 1.19 | 5845.54 | -453.96 | 273.38
| 6000 | 24.5 | 1.19 | 5939.68 | -420.63 | 274.07
| 6100 | 34.5 | 1.19 | 6026.6 | -371.46 | 275.09
| 6200 | 44.5 | 1.19 | 6103.67 | -307.94 | 276.4
| 6300 | 54.5 | 1.19 | 6168.53 | -232.01 | 277.97
| 6400 | 64.5 | 1.19 | 6219.21 | -145.97 | 279.75
| 6500 | 74.51 | 1.19 | 6254.18 | -52.44 | 281.69
| 6600 | 84.51 | 1.19 | 6272.37 | 45.74 | 283.72
| 6654.95 | 90 | 1.19 | 6275 | 100.6 | 284.86
| 6700 | 90 | 1.19 | 6275 | 145.64 | 285.79
| 6800 | 90 | 1.19 | 6274.99 | 245.61 | 287.86
| 6900 | 90 | 1.19 | 6274.99 | 345.59 | 289.93
| 7000 | 90 | 1.19 | 6274.99 | 445.57 | 292
| 7100 | 90 | 1.19 | 6274.98 | 545.55 | 294.07
| 7200 | 90 | 1.19 | 6274.98 | 645.53 | 296.14
| 7300 | 90 | 1.19 | 6274.98 | 745.51 | 298.21
| 7400 | 90 | 1.19 | 6274.97 | 845.49 | 300.28
| 7500 | 90 | 1.19 | 6274.97 | 945.47 | 302.35
| 7600 | 90 | 1.19 | 6274.97 | 1045.44 | 304.42
| 7700 | 90 | 1.19 | 6274.96 | 1145.42 | 306.49
| 7800 | 90 | 1.19 | 6274.96 | 1245.4 | 308.56
| 7900 | 90 | 1.19 | 6274.96 | 1345.38 | 310.63
| 8000 | 90 | 1.19 | 6274.96 | 1445.36 | 312.7
| 8100 | 90 | 1.19 | 6274.95 | 1545.34 | 314.77
| 8200 | 90 | 1.19 | 6274.95 | 1645.32 | 316.84
| 8300 | 90 | 1.19 | 6274.95 | 1745.29 | 318.91
| 8400 | 90 | 1.19 | 6274.94 | 1845.27 | 320.98
| 8500 | 90 | 1.19 | 6274.94 | 1945.25 | 323.05
| 8600 | 90 | 1.19 | 6274.94 | 2045.23 | 325.12
| 8700 | 90 | 1.19 | 6274.94 | 2145.21 | 327.19
| 8800 | 90 | 1.19 | 6274.94 | 2245.19 | 329.26
| 8900 | 90 | 1.19 | 6274.93 | 2345.17 | 331.33
| 9000 | 90 | 1.19 | 6274.93 | 2445.14 | 333.4
| 9100 | 90 | 1.19 | 6274.93 | 2545.12 | 335.47
| 9200 | 90 | 1.19 | 6274.93 | 2645.1 | 337.54
| 9300 | 90 | 1.19 | 6274.93 | 2745.08 | 339.61
| 9400 | 90 | 1.19 | 6274.92 | 2845.06 | 341.68
| 9500 | 90 | 1.19 | 6274.92 | 2945.04 | 343.75
| 9600 | 90 | 1.19 | 6274.92 | 3045.02 | 345.82
| 9700 | 90 | 1.19 | 6274.92 | 3144.99 | 347.89
| 9800 | 90 | 1.19 | 6274.92 | 3244.97 | 349.96
| 9900 | 90 | 1.19 | 6274.92 | 3344.95 | 352.03
| 10000 | 90 | 1.19 | 6274.92 | 3444.93 | 354.1
| 10100 | 90 | 1.19 | 6274.92 | 3544.91 | 356.16
| 10200 | 90 | 1.19 | 6274.91 | 3644.89 | 358.23
| 10300 | 90 | 1.19 | 6274.91 | 3744.87 | 360.3
| 10400 | 90 | 1.19 | 6274.91 | 3844.84 | 362.37
| 10500 | 90 | 1.19 | 6274.91 | 3944.82 | 364.44
| 10600 | 90 | 1.19 | 6274.91 | 4044.8 | 366.51
| 10700 | 90 | 1.19 | 6274.91 | 4144.78 | 368.58
| 10800 | 90 | 1.19 | 6274.91 | 4244.76 | 370.65
| 10900 | 90 | 1.19 | 6274.91 | 4344.74 | 372.72
| 11000 | 90 | 1.19 | 6274.91 | 4444.72 | 374.79
| 11100 | 90 | 1.19 | 6274.91 | 4544.69 | 376.86
| 11200 | 90 | 1.19 | 6274.91 | 4644.67 | 378.93
| 11300 | 90 | 1.19 | 6274.91 | 4744.65 | 381
| 11400 | 90 | 1.19 | 6274.91 | 4844.63 | 383.07
| 11500 | 90 | 1.19 | 6274.91 | 4944.61 | 385.14
| 11600 | 90 | 1.19 | 6274.91 | 5044.59 | 387.21
| 11700 | 90 | 1.19 | 6274.91 | 5144.57 | 389.27
| 11800 | 90 | 1.19 | 6274.91 | 5244.54 | 391.34
| 11900 | 90 | 1.19 | 6274.91 | 5344.52 | 393.41
| 12000 | 90 | 1.19 | 6274.91 | 5444.5 | 395.48
| 12100 | 90 | 1.19 | 6274.91 | 5544.48 | 397.55
| 12200 | 90 | 1.19 | 6274.91 | 5644.46 | 399.62
| 12300 | 90 | 1.19 | 6274.91 | 5744.44 | 401.69
| 12400 | 90 | 1.19 | 6274.91 | 5844.42 | 403.76
| 12500 | 90 | 1.19 | 6274.91 | 5944.39 | 405.83
| 12600 | 90 | 1.19 | 6274.92 | 6044.37 | 407.9
| 12700 | 90 | 1.19 | 6274.92 | 6144.35 | 409.97
| 12800 | 90 | 1.19 | 6274.92 | 6244.33 | 412.04
| 12900 | 90 | 1.19 | 6274.92 | 6344.31 | 414.1
| 13000 | 90 | 1.19 | 6274.92 | 6444.29 | 416.17
| 13100 | 90 | 1.19 | 6274.92 | 6544.27 | 418.24
| 13200 | 90 | 1.19 | 6274.92 | 6644.24 | 420.31
| 13300 | 90 | 1.19 | 6274.92 | 6744.22 | 422.38
| 13400 | 90 | 1.19 | 6274.93 | 6844.2 | 424.45
| 13500 | 90 | 1.19 | 6274.93 | 6944.18 | 426.52
| 13600 | 90 | 1.19 | 6274.93 | 7044.16 | 428.59
| 13700 | 90 | 1.19 | 6274.93 | 7144.14 | 430.66
| 13800 | 90 | 1.19 | 6274.93 | 7244.12 | 432.73
| 13900 | 90 | 1.19 | 6274.94 | 7344.09 | 434.79
| 14000 | 90 | 1.19 | 6274.94 | 7444.07 | 436.86
| 14100 | 90 | 1.19 | 6274.94 | 7544.05 | 438.93
| 14200 | 90 | 1.19 | 6274.94 | 7644.03 | 441
| 14300 | 90 | 1.19 | 6274.94 | 7744.01 | 443.07
| 14400 | 90 | 1.19 | 6274.95 | 7843.99 | 445.14
| 14500 | 90 | 1.19 | 6274.95 | 7943.97 | 447.21
| 14600 | 90 | 1.19 | 6274.95 | 8043.94 | 449.28
| 14700 | 90 | 1.19 | 6274.96 | 8143.92 | 451.35
| 14800 | 90 | 1.19 | 6274.96 | 8243.9 | 453.41
| 14900 | 90 | 1.19 | 6274.96 | 8343.88 | 455.48
| 15000 | 90 | 1.19 | 6274.96 | 8443.86 | 457.55
| 15100 | 90 | 1.19 | 6274.97 | 8543.84 | 459.62
| 15200 | 90 | 1.19 | 6274.97 | 8643.82 | 461.69
| 15300 | 90 | 1.19 | 6274.97 | 8743.79 | 463.76
| 15400 | 90 | 1.19 | 6274.98 | 8843.77 | 465.83
| 15500 | 90 | 1.19 | 6274.98 | 8943.75 | 467.9
| 15600 | 90 | 1.19 | 6274.98 | 9043.73 | 469.96
| 15700 | 90 | 1.19 | 6274.99 | 9143.71 | 472.03
| 15800 | 90 | 1.19 | 6274.99 | 9243.69 | 474.1
| 15900 | 90 | 1.19 | 6274.99 | 9343.67 | 476.17
| 16000 | 90 | 1.19 | 6275 | 9443.65 | 478.24
| 16051.48 | 90 | 1.19 | 6275 | 9495.12 | 479.3

## Lookup (hidden)
North Reference | RetunValue | Grid Type | ReturnValue | Deviation Indicator | ReturnValue
| 2 |  | 0 |  | 4
True |  | SPCS-Colorado Central-NAD27 |  | Directional
Grid |  | SPCS-Colorado Central-NAD83 |  | High Angle
|  | SPCS-Colorado North-NAD27 |  | Horizontal
SPCS-Colorado North-NAD83
SPCS-Colorado South-NAD27
SPCS-Colorado South-NAD83
UTM-Zone 12 NAD27
UTM-Zone 12 NAD83
UTM-Zone 13 NAD27
UTM-Zone 13 NAD83