## Data
Header Information | measured depth (ft) | inclination (°) | azimuth (°) | true vertical depth (ft) | northing +N/-S (ft) | easting +E/-W (ft)
Operator Name | 0 | 0 | 0 | 0 | 0 | 0
MALLARD EXPLORATION | 100 | 0 | 0 | 100 | 0 | 0
Operator Number | 200 | 0 | 0 | 200 | 0 | 0
10670 | 300 | 0 | 0 | 300 | 0 | 0
Well Name and Number | 400 | 0 | 0 | 400 | 0 | 0
GREEN TEAL FED 34-27-8HN | 500 | 0 | 0 | 500 | 0 | 0
API Number (if available) | 600 | 0 | 0 | 600 | 0 | 0
| 700 | 0 | 0 | 700 | 0 | 0
Location: QQ SEC TWP RGE | 800 | 0 | 0 | 800 | 0 | 0
SESW 34 8N 60W | 900 | 0 | 0 | 900 | 0 | 0
Citing Type: Planned or Actual | 1000 | 2 | 127.11 | 999.98 | -1.05 | 1.39
PLANNED | 1100 | 4 | 127.11 | 1099.84 | -4.21 | 5.57
Deviation Indicator | 1200 | 6 | 127.11 | 1199.45 | -9.47 | 12.52
Horizontal | 1300 | 8 | 127.11 | 1298.7 | -16.82 | 22.23
North Reference | 1400 | 10 | 127.11 | 1397.47 | -26.26 | 34.71
True | 1500 | 12 | 127.11 | 1495.62 | -37.77 | 49.92
Grid Type | 1600 | 12 | 127.11 | 1593.44 | -50.32 | 66.5
#VALUE! | 1700 | 12 | 127.11 | 1691.25 | -62.86 | 83.08
| 1800 | 12 | 127.11 | 1789.07 | -75.4 | 99.67
| 1900 | 12 | 127.11 | 1886.88 | -87.95 | 116.25
| 2000 | 12 | 127.11 | 1984.7 | -100.49 | 132.83
| 2100 | 12 | 127.11 | 2082.51 | -113.04 | 149.41
| 2200 | 12 | 127.11 | 2180.33 | -125.58 | 165.99
| 2300 | 12 | 127.11 | 2278.14 | -138.13 | 182.57
| 2400 | 12 | 127.11 | 2375.96 | -150.67 | 199.15
| 2500 | 12 | 127.11 | 2473.77 | -163.22 | 215.73
| 2600 | 12 | 127.11 | 2571.59 | -175.76 | 232.31
| 2700 | 12 | 127.11 | 2669.4 | -188.3 | 248.89
| 2800 | 12 | 127.11 | 2767.22 | -200.85 | 265.47
| 2900 | 12 | 127.11 | 2865.03 | -213.39 | 282.05
| 3000 | 12 | 127.11 | 2962.84 | -225.94 | 298.63
| 3100 | 12 | 127.11 | 3060.66 | -238.48 | 315.21
| 3200 | 12 | 127.11 | 3158.47 | -251.03 | 331.79
| 3300 | 12 | 127.11 | 3256.29 | -263.57 | 348.37
| 3400 | 12 | 127.11 | 3354.1 | -276.12 | 364.95
| 3500 | 12 | 127.11 | 3451.92 | -288.66 | 381.53
| 3600 | 12 | 127.11 | 3549.73 | -301.2 | 398.11
| 3700 | 12 | 127.11 | 3647.55 | -313.75 | 414.69
| 3800 | 12 | 127.11 | 3745.36 | -326.29 | 431.27
| 3900 | 12 | 127.11 | 3843.18 | -338.84 | 447.85
| 4000 | 12 | 127.11 | 3940.99 | -351.38 | 464.43
| 4100 | 12 | 127.11 | 4038.81 | -363.93 | 481.02
| 4200 | 12 | 127.11 | 4136.62 | -376.47 | 497.6
| 4300 | 12 | 127.11 | 4234.44 | -389.01 | 514.18
| 4400 | 12 | 127.11 | 4332.25 | -401.56 | 530.76
| 4500 | 12 | 127.11 | 4430.07 | -414.1 | 547.34
| 4600 | 12 | 127.11 | 4527.88 | -426.65 | 563.92
| 4656.45 | 12 | 127.11 | 4583.09 | -433.73 | 573.28
| 4700 | 11.13 | 127.11 | 4625.76 | -439 | 580.24
| 4800 | 9.13 | 127.11 | 4724.2 | -449.61 | 594.26
| 4900 | 7.13 | 127.11 | 4823.19 | -458.14 | 605.54
| 5000 | 5.13 | 127.11 | 4922.61 | -464.58 | 614.05
| 5100 | 3.13 | 127.11 | 5022.35 | -468.92 | 619.79
| 5200 | 1.13 | 127.11 | 5122.27 | -471.16 | 622.76
| 5256.45 | 0 | 0 | 5178.72 | -471.5 | 623.2
| 5300 | 0 | 0 | 5222.27 | -471.5 | 623.2
| 5400 | 0 | 0 | 5322.27 | -471.5 | 623.2
| 5500 | 0 | 0 | 5422.27 | -471.5 | 623.2
| 5600 | 0 | 0 | 5522.27 | -471.5 | 623.2
| 5700 | 0 | 0 | 5622.27 | -471.5 | 623.2
| 5779.83 | 0 | 0 | 5702.1 | -471.5 | 623.2
| 5800 | 2.02 | 1.18 | 5722.27 | -471.15 | 623.21
| 5900 | 12.02 | 1.18 | 5821.39 | -458.95 | 623.46
| 6000 | 22.02 | 1.18 | 5916.89 | -429.72 | 624.06
| 6100 | 32.02 | 1.18 | 6005.86 | -384.36 | 624.99
| 6200 | 42.02 | 1.18 | 6085.6 | -324.24 | 626.22
| 6300 | 52.02 | 1.18 | 6153.69 | -251.18 | 627.73
| 6400 | 62.02 | 1.18 | 6208.05 | -167.42 | 629.45
| 6500 | 72.02 | 1.18 | 6247.04 | -75.49 | 631.33
| 6600 | 82.03 | 1.18 | 6269.46 | 21.81 | 633.33
| 6679.78 | 90 | 1.18 | 6275 | 101.32 | 634.97
| 6700 | 90 | 1.18 | 6275 | 121.54 | 635.38
| 6800 | 90 | 1.18 | 6274.99 | 221.51 | 637.43
| 6900 | 90 | 1.18 | 6274.98 | 321.49 | 639.49
| 7000 | 90 | 1.18 | 6274.98 | 421.47 | 641.54
| 7100 | 90 | 1.18 | 6274.97 | 521.45 | 643.6
| 7200 | 90 | 1.18 | 6274.96 | 621.43 | 645.65
| 7300 | 90 | 1.18 | 6274.96 | 721.41 | 647.71
| 7400 | 90 | 1.18 | 6274.95 | 821.39 | 649.76
| 7500 | 90 | 1.18 | 6274.94 | 921.37 | 651.82
| 7600 | 90 | 1.18 | 6274.94 | 1021.35 | 653.87
| 7700 | 90 | 1.18 | 6274.93 | 1121.32 | 655.93
| 7800 | 90 | 1.18 | 6274.93 | 1221.3 | 657.99
| 7900 | 90 | 1.18 | 6274.92 | 1321.28 | 660.04
| 8000 | 90 | 1.18 | 6274.91 | 1421.26 | 662.1
| 8100 | 90 | 1.18 | 6274.91 | 1521.24 | 664.16
| 8200 | 90 | 1.18 | 6274.9 | 1621.22 | 666.22
| 8300 | 90 | 1.18 | 6274.9 | 1721.2 | 668.28
| 8400 | 90 | 1.18 | 6274.89 | 1821.18 | 670.33
| 8500 | 90 | 1.18 | 6274.89 | 1921.16 | 672.39
| 8600 | 90 | 1.18 | 6274.88 | 2021.13 | 674.45
| 8700 | 90 | 1.18 | 6274.88 | 2121.11 | 676.51
| 8800 | 90 | 1.18 | 6274.88 | 2221.09 | 678.57
| 8900 | 90 | 1.18 | 6274.87 | 2321.07 | 680.63
| 9000 | 90 | 1.18 | 6274.87 | 2421.05 | 682.69
| 9100 | 90 | 1.18 | 6274.86 | 2521.03 | 684.75
| 9200 | 90 | 1.18 | 6274.86 | 2621.01 | 686.81
| 9300 | 90 | 1.18 | 6274.86 | 2720.99 | 688.87
| 9400 | 90 | 1.18 | 6274.85 | 2820.96 | 690.93
| 9500 | 90 | 1.18 | 6274.85 | 2920.94 | 693
| 9600 | 90 | 1.18 | 6274.85 | 3020.92 | 695.06
| 9700 | 90 | 1.18 | 6274.84 | 3120.9 | 697.12
| 9800 | 90 | 1.18 | 6274.84 | 3220.88 | 699.18
| 9900 | 90 | 1.18 | 6274.84 | 3320.86 | 701.25
| 10000 | 90 | 1.18 | 6274.84 | 3420.84 | 703.31
| 10100 | 90 | 1.18 | 6274.84 | 3520.82 | 705.37
| 10200 | 90 | 1.18 | 6274.83 | 3620.79 | 707.44
| 10300 | 90 | 1.18 | 6274.83 | 3720.77 | 709.5
| 10400 | 90 | 1.18 | 6274.83 | 3820.75 | 711.57
| 10500 | 90 | 1.18 | 6274.83 | 3920.73 | 713.63
| 10600 | 90 | 1.18 | 6274.83 | 4020.71 | 715.7
| 10700 | 90 | 1.18 | 6274.83 | 4120.69 | 717.76
| 10800 | 90 | 1.18 | 6274.82 | 4220.67 | 719.83
| 10900 | 90 | 1.18 | 6274.82 | 4320.64 | 721.89
| 11000 | 90 | 1.18 | 6274.82 | 4420.62 | 723.96
| 11100 | 90 | 1.18 | 6274.82 | 4520.6 | 726.03
| 11200 | 90 | 1.18 | 6274.82 | 4620.58 | 728.09
| 11300 | 90 | 1.18 | 6274.82 | 4720.56 | 730.16
| 11400 | 90 | 1.18 | 6274.82 | 4820.54 | 732.23
| 11500 | 90 | 1.18 | 6274.82 | 4920.52 | 734.3
| 11600 | 90 | 1.19 | 6274.82 | 5020.5 | 736.36
| 11700 | 90 | 1.19 | 6274.82 | 5120.47 | 738.43
| 11800 | 90 | 1.19 | 6274.82 | 5220.45 | 740.5
| 11900 | 90 | 1.19 | 6274.82 | 5320.43 | 742.57
| 12000 | 90 | 1.19 | 6274.83 | 5420.41 | 744.64
| 12100 | 90 | 1.19 | 6274.83 | 5520.39 | 746.71
| 12200 | 90 | 1.19 | 6274.83 | 5620.37 | 748.78
| 12300 | 90 | 1.19 | 6274.83 | 5720.35 | 750.85
| 12400 | 90 | 1.19 | 6274.83 | 5820.32 | 752.92
| 12500 | 90 | 1.19 | 6274.83 | 5920.3 | 754.99
| 12600 | 90 | 1.19 | 6274.83 | 6020.28 | 757.06
| 12700 | 90 | 1.19 | 6274.84 | 6120.26 | 759.13
| 12800 | 90 | 1.19 | 6274.84 | 6220.24 | 761.2
| 12900 | 90 | 1.19 | 6274.84 | 6320.22 | 763.28
| 13000 | 90 | 1.19 | 6274.84 | 6420.2 | 765.35
| 13100 | 90 | 1.19 | 6274.85 | 6520.17 | 767.42
| 13200 | 90 | 1.19 | 6274.85 | 6620.15 | 769.49
| 13300 | 90 | 1.19 | 6274.85 | 6720.13 | 771.57
| 13400 | 90 | 1.19 | 6274.85 | 6820.11 | 773.64
| 13500 | 90 | 1.19 | 6274.86 | 6920.09 | 775.71
| 13600 | 90 | 1.19 | 6274.86 | 7020.07 | 777.79
| 13700 | 90 | 1.19 | 6274.87 | 7120.04 | 779.86
| 13800 | 90 | 1.19 | 6274.87 | 7220.02 | 781.94
| 13900 | 90 | 1.19 | 6274.87 | 7320 | 784.01
| 14000 | 90 | 1.19 | 6274.88 | 7419.98 | 786.09
| 14100 | 90 | 1.19 | 6274.88 | 7519.96 | 788.16
| 14200 | 90 | 1.19 | 6274.89 | 7619.94 | 790.24
| 14300 | 90 | 1.19 | 6274.89 | 7719.92 | 792.32
| 14400 | 90 | 1.19 | 6274.9 | 7819.89 | 794.39
| 14500 | 90 | 1.19 | 6274.9 | 7919.87 | 796.47
| 14600 | 90 | 1.19 | 6274.91 | 8019.85 | 798.55
| 14700 | 90 | 1.19 | 6274.91 | 8119.83 | 800.62
| 14800 | 90 | 1.19 | 6274.92 | 8219.81 | 802.7
| 14900 | 90 | 1.19 | 6274.92 | 8319.79 | 804.78
| 15000 | 90 | 1.19 | 6274.93 | 8419.76 | 806.86
| 15100 | 90 | 1.19 | 6274.93 | 8519.74 | 808.94
| 15200 | 90 | 1.19 | 6274.94 | 8619.72 | 811.01
| 15300 | 90 | 1.19 | 6274.95 | 8719.7 | 813.09
| 15400 | 90 | 1.19 | 6274.95 | 8819.68 | 815.17
| 15500 | 90 | 1.19 | 6274.96 | 8919.66 | 817.25
| 15600 | 90 | 1.19 | 6274.97 | 9019.63 | 819.33
| 15700 | 90 | 1.19 | 6274.97 | 9119.61 | 821.41
| 15800 | 90 | 1.19 | 6274.98 | 9219.59 | 823.49
| 15900 | 90 | 1.19 | 6274.99 | 9319.57 | 825.57
| 16000 | 90 | 1.19 | 6274.99 | 9419.55 | 827.66
| 16077.77 | 90 | 1.19 | 6275 | 9497.3 | 829.27

## Lookup (hidden)
North Reference | RetunValue | Grid Type | ReturnValue | Deviation Indicator | ReturnValue
| 2 |  | 0 |  | 4
True |  | SPCS-Colorado Central-NAD27 |  | Directional
Grid |  | SPCS-Colorado Central-NAD83 |  | High Angle
|  | SPCS-Colorado North-NAD27 |  | Horizontal
SPCS-Colorado North-NAD83
SPCS-Colorado South-NAD27
SPCS-Colorado South-NAD83
UTM-Zone 12 NAD27
UTM-Zone 12 NAD83
UTM-Zone 13 NAD27
UTM-Zone 13 NAD83