## Data
Header Information | measured depth (ft) | inclination (°) | azimuth (°) | true vertical depth (ft) | northing +N/-S (ft) | easting +E/-W (ft)
Operator Name | 0 | 0 | 0 | 0 | 0 | 0
MALLARD EXPLORATION | 100 | 0 | 0 | 100 | 0 | 0
Operator Number | 200 | 0 | 0 | 200 | 0 | 0
10670 | 300 | 0 | 0 | 300 | 0 | 0
Well Name and Number | 400 | 0 | 0 | 400 | 0 | 0
GREEN TEAL FED 34-27-10HN | 500 | 0 | 0 | 500 | 0 | 0
API Number (if available) | 600 | 0 | 0 | 600 | 0 | 0
| 700 | 0 | 0 | 700 | 0 | 0
Location: QQ SEC TWP RGE | 800 | 2 | 109.25 | 799.98 | -0.58 | 1.65
SESW 34 8N 60W | 900 | 4 | 109.25 | 899.84 | -2.3 | 6.59
Citing Type: Planned or Actual | 1000 | 6 | 109.25 | 999.45 | -5.18 | 14.82
PLANNED | 1100 | 8 | 109.25 | 1098.7 | -9.19 | 26.32
Deviation Indicator | 1200 | 10 | 109.25 | 1197.47 | -14.35 | 41.09
Horizontal | 1300 | 12 | 109.25 | 1295.62 | -20.64 | 59.1
North Reference | 1400 | 14 | 109.25 | 1393.06 | -28.06 | 80.34
True | 1500 | 16 | 109.25 | 1489.64 | -36.6 | 104.77
Grid Type | 1600 | 18 | 109.25 | 1585.27 | -46.24 | 132.37
#VALUE! | 1700 | 20 | 109.25 | 1679.82 | -56.97 | 163.1
| 1706.8 | 20.14 | 109.25 | 1686.2 | -57.74 | 165.31
| 1800 | 20.14 | 109.25 | 1773.71 | -68.32 | 195.6
| 1900 | 20.14 | 109.25 | 1867.59 | -79.67 | 228.1
| 2000 | 20.14 | 109.25 | 1961.48 | -91.03 | 260.6
| 2100 | 20.14 | 109.25 | 2055.37 | -102.38 | 293.09
| 2200 | 20.14 | 109.25 | 2149.26 | -113.73 | 325.59
| 2300 | 20.14 | 109.25 | 2243.15 | -125.08 | 358.09
| 2400 | 20.14 | 109.25 | 2337.03 | -136.43 | 390.59
| 2500 | 20.14 | 109.25 | 2430.92 | -147.79 | 423.09
| 2600 | 20.14 | 109.25 | 2524.81 | -159.14 | 455.59
| 2700 | 20.14 | 109.25 | 2618.7 | -170.49 | 488.09
| 2800 | 20.14 | 109.25 | 2712.58 | -181.84 | 520.59
| 2900 | 20.14 | 109.25 | 2806.47 | -193.19 | 553.09
| 3000 | 20.14 | 109.25 | 2900.36 | -204.55 | 585.59
| 3100 | 20.14 | 109.25 | 2994.25 | -215.9 | 618.09
| 3200 | 20.14 | 109.25 | 3088.14 | -227.25 | 650.59
| 3300 | 20.14 | 109.25 | 3182.02 | -238.6 | 683.09
| 3400 | 20.14 | 109.25 | 3275.91 | -249.95 | 715.59
| 3500 | 20.14 | 109.25 | 3369.8 | -261.3 | 748.09
| 3600 | 20.14 | 109.25 | 3463.69 | -272.66 | 780.59
| 3700 | 20.14 | 109.25 | 3557.57 | -284.01 | 813.09
| 3800 | 20.14 | 109.25 | 3651.46 | -295.36 | 845.59
| 3900 | 20.14 | 109.25 | 3745.35 | -306.71 | 878.09
| 4000 | 20.14 | 109.25 | 3839.24 | -318.06 | 910.58
| 4100 | 20.14 | 109.25 | 3933.13 | -329.42 | 943.08
| 4200 | 20.14 | 109.25 | 4027.01 | -340.77 | 975.58
| 4300 | 20.14 | 109.25 | 4120.9 | -352.12 | 1008.08
| 4400 | 20.14 | 109.25 | 4214.79 | -363.47 | 1040.58
| 4500 | 20.14 | 109.25 | 4308.68 | -374.82 | 1073.08
| 4600 | 20.14 | 109.25 | 4402.56 | -386.18 | 1105.58
| 4700 | 20.14 | 109.25 | 4496.45 | -397.53 | 1138.08
| 4800 | 20.14 | 109.25 | 4590.34 | -408.88 | 1170.58
| 4827.11 | 20.14 | 109.25 | 4615.8 | -411.96 | 1179.39
| 4900 | 18.68 | 109.25 | 4684.54 | -419.94 | 1202.26
| 5000 | 16.68 | 109.25 | 4779.81 | -429.96 | 1230.92
| 5100 | 14.68 | 109.25 | 4876.09 | -438.87 | 1256.43
| 5200 | 12.68 | 109.25 | 4973.25 | -446.67 | 1278.76
| 5300 | 10.68 | 109.25 | 5071.17 | -453.34 | 1297.87
| 5400 | 8.68 | 109.25 | 5169.74 | -458.88 | 1313.74
| 5500 | 6.68 | 109.25 | 5268.84 | -463.29 | 1326.35
| 5600 | 4.68 | 109.25 | 5368.34 | -466.55 | 1335.69
| 5700 | 2.68 | 109.25 | 5468.13 | -468.67 | 1341.75
| 5800 | 0.68 | 109.25 | 5568.09 | -469.63 | 1344.51
| 5833.91 | 0 | 0 | 5602 | -469.7 | 1344.7
| 5900 | 0 | 0 | 5668.09 | -469.7 | 1344.7
| 5933.91 | 0 | 0 | 5702 | -469.7 | 1344.7
| 6000 | 6.61 | 1.16 | 5767.94 | -465.89 | 1344.78
| 6100 | 16.61 | 1.16 | 5865.77 | -445.8 | 1345.18
| 6200 | 26.61 | 1.16 | 5958.62 | -409.03 | 1345.93
| 6300 | 36.61 | 1.16 | 6043.68 | -356.7 | 1346.98
| 6400 | 46.61 | 1.16 | 6118.36 | -290.4 | 1348.32
| 6500 | 56.6 | 1.16 | 6180.39 | -212.14 | 1349.9
| 6600 | 66.6 | 1.16 | 6227.89 | -124.3 | 1351.68
| 6700 | 76.6 | 1.16 | 6259.41 | -29.55 | 1353.59
| 6800 | 86.6 | 1.16 | 6273.99 | 69.23 | 1355.59
| 6833.95 | 90 | 1.16 | 6275 | 103.15 | 1356.28
| 6900 | 90 | 1.16 | 6275 | 169.19 | 1357.61
| 7000 | 90 | 1.16 | 6275.01 | 269.17 | 1359.63
| 7100 | 90 | 1.16 | 6275.02 | 369.15 | 1361.65
| 7200 | 90 | 1.16 | 6275.02 | 469.13 | 1363.67
| 7300 | 90 | 1.16 | 6275.03 | 569.11 | 1365.69
| 7400 | 90 | 1.16 | 6275.03 | 669.09 | 1367.71
| 7500 | 90 | 1.16 | 6275.04 | 769.07 | 1369.73
| 7600 | 90 | 1.16 | 6275.04 | 869.05 | 1371.75
| 7700 | 90 | 1.16 | 6275.05 | 969.03 | 1373.77
| 7800 | 90 | 1.16 | 6275.05 | 1069 | 1375.79
| 7900 | 90 | 1.16 | 6275.06 | 1168.98 | 1377.82
| 8000 | 90 | 1.16 | 6275.06 | 1268.96 | 1379.84
| 8100 | 90 | 1.16 | 6275.06 | 1368.94 | 1381.86
| 8200 | 90 | 1.16 | 6275.07 | 1468.92 | 1383.88
| 8300 | 90 | 1.16 | 6275.07 | 1568.9 | 1385.9
| 8400 | 90 | 1.16 | 6275.08 | 1668.88 | 1387.92
| 8500 | 90 | 1.16 | 6275.08 | 1768.86 | 1389.94
| 8600 | 90 | 1.16 | 6275.08 | 1868.84 | 1391.96
| 8700 | 90 | 1.16 | 6275.09 | 1968.82 | 1393.98
| 8800 | 90 | 1.16 | 6275.09 | 2068.8 | 1396
| 8900 | 90 | 1.16 | 6275.09 | 2168.78 | 1398.02
| 9000 | 90 | 1.16 | 6275.1 | 2268.76 | 1400.04
| 9100 | 90 | 1.16 | 6275.1 | 2368.74 | 1402.06
| 9200 | 90 | 1.16 | 6275.1 | 2468.72 | 1404.08
| 9300 | 90 | 1.16 | 6275.11 | 2568.7 | 1406.1
| 9400 | 90 | 1.16 | 6275.11 | 2668.68 | 1408.12
| 9500 | 90 | 1.16 | 6275.11 | 2768.66 | 1410.14
| 9600 | 90 | 1.16 | 6275.11 | 2868.64 | 1412.16
| 9700 | 90 | 1.16 | 6275.12 | 2968.62 | 1414.18
| 9800 | 90 | 1.16 | 6275.12 | 3068.6 | 1416.2
| 9900 | 90 | 1.16 | 6275.12 | 3168.58 | 1418.22
| 10000 | 90 | 1.16 | 6275.12 | 3268.56 | 1420.24
| 10100 | 90 | 1.16 | 6275.13 | 3368.54 | 1422.26
| 10200 | 90 | 1.16 | 6275.13 | 3468.51 | 1424.28
| 10300 | 90 | 1.16 | 6275.13 | 3568.49 | 1426.3
| 10400 | 90 | 1.16 | 6275.13 | 3668.47 | 1428.32
| 10500 | 90 | 1.16 | 6275.13 | 3768.45 | 1430.34
| 10600 | 90 | 1.16 | 6275.13 | 3868.43 | 1432.36
| 10700 | 90 | 1.16 | 6275.13 | 3968.41 | 1434.38
| 10800 | 90 | 1.16 | 6275.13 | 4068.39 | 1436.4
| 10900 | 90 | 1.16 | 6275.14 | 4168.37 | 1438.42
| 11000 | 90 | 1.16 | 6275.14 | 4268.35 | 1440.44
| 11100 | 90 | 1.16 | 6275.14 | 4368.33 | 1442.46
| 11200 | 90 | 1.16 | 6275.14 | 4468.31 | 1444.48
| 11300 | 90 | 1.16 | 6275.14 | 4568.29 | 1446.5
| 11400 | 90 | 1.16 | 6275.14 | 4668.27 | 1448.52
| 11500 | 90 | 1.16 | 6275.14 | 4768.25 | 1450.54
| 11600 | 90 | 1.16 | 6275.14 | 4868.23 | 1452.56
| 11700 | 90 | 1.16 | 6275.14 | 4968.21 | 1454.58
| 11800 | 90 | 1.16 | 6275.14 | 5068.19 | 1456.6
| 11900 | 90 | 1.16 | 6275.14 | 5168.17 | 1458.62
| 12000 | 90 | 1.16 | 6275.14 | 5268.15 | 1460.64
| 12100 | 90 | 1.16 | 6275.14 | 5368.13 | 1462.66
| 12200 | 90 | 1.16 | 6275.14 | 5468.11 | 1464.68
| 12300 | 90 | 1.16 | 6275.13 | 5568.09 | 1466.7
| 12400 | 90 | 1.16 | 6275.13 | 5668.07 | 1468.72
| 12500 | 90 | 1.16 | 6275.13 | 5768.05 | 1470.74
| 12600 | 90 | 1.16 | 6275.13 | 5868.03 | 1472.76
| 12700 | 90 | 1.16 | 6275.13 | 5968 | 1474.78
| 12800 | 90 | 1.16 | 6275.13 | 6067.98 | 1476.8
| 12900 | 90 | 1.16 | 6275.13 | 6167.96 | 1478.82
| 13000 | 90 | 1.16 | 6275.12 | 6267.94 | 1480.84
| 13100 | 90 | 1.16 | 6275.12 | 6367.92 | 1482.86
| 13200 | 90 | 1.16 | 6275.12 | 6467.9 | 1484.88
| 13300 | 90 | 1.16 | 6275.12 | 6567.88 | 1486.9
| 13400 | 90 | 1.16 | 6275.12 | 6667.86 | 1488.92
| 13500 | 90 | 1.16 | 6275.11 | 6767.84 | 1490.94
| 13600 | 90 | 1.16 | 6275.11 | 6867.82 | 1492.96
| 13700 | 90 | 1.16 | 6275.11 | 6967.8 | 1494.98
| 13800 | 90 | 1.16 | 6275.11 | 7067.78 | 1497
| 13900 | 90 | 1.16 | 6275.1 | 7167.76 | 1499.02
| 14000 | 90 | 1.16 | 6275.1 | 7267.74 | 1501.04
| 14100 | 90 | 1.16 | 6275.1 | 7367.72 | 1503.06
| 14200 | 90 | 1.16 | 6275.09 | 7467.7 | 1505.08
| 14300 | 90 | 1.16 | 6275.09 | 7567.68 | 1507.1
| 14400 | 90 | 1.16 | 6275.09 | 7667.66 | 1509.12
| 14500 | 90 | 1.16 | 6275.08 | 7767.64 | 1511.14
| 14600 | 90 | 1.16 | 6275.08 | 7867.62 | 1513.16
| 14700 | 90 | 1.16 | 6275.08 | 7967.6 | 1515.17
| 14800 | 90 | 1.16 | 6275.07 | 8067.58 | 1517.19
| 14900 | 90 | 1.16 | 6275.07 | 8167.56 | 1519.21
| 15000 | 90 | 1.16 | 6275.06 | 8267.54 | 1521.23
| 15100 | 90 | 1.16 | 6275.06 | 8367.52 | 1523.25
| 15200 | 90 | 1.16 | 6275.05 | 8467.49 | 1525.27
| 15300 | 90 | 1.16 | 6275.05 | 8567.47 | 1527.29
| 15400 | 90 | 1.16 | 6275.04 | 8667.45 | 1529.31
| 15500 | 90 | 1.16 | 6275.04 | 8767.43 | 1531.33
| 15600 | 90 | 1.16 | 6275.03 | 8867.41 | 1533.35
| 15700 | 90 | 1.16 | 6275.03 | 8967.39 | 1535.37
| 15800 | 90 | 1.16 | 6275.02 | 9067.37 | 1537.39
| 15900 | 90 | 1.16 | 6275.02 | 9167.35 | 1539.41
| 16000 | 90 | 1.16 | 6275.01 | 9267.33 | 1541.43
| 16100 | 90 | 1.16 | 6275.01 | 9367.31 | 1543.45
| 16200 | 90 | 1.16 | 6275 | 9467.29 | 1545.47
| 16233.67 | 90 | 1.16 | 6275 | 9500.96 | 1546.15

## Lookup (hidden)
North Reference | RetunValue | Grid Type | ReturnValue | Deviation Indicator | ReturnValue
| 2 |  | 0 |  | 4
True |  | SPCS-Colorado Central-NAD27 |  | Directional
Grid |  | SPCS-Colorado Central-NAD83 |  | High Angle
|  | SPCS-Colorado North-NAD27 |  | Horizontal
SPCS-Colorado North-NAD83
SPCS-Colorado South-NAD27
SPCS-Colorado South-NAD83
UTM-Zone 12 NAD27
UTM-Zone 12 NAD83
UTM-Zone 13 NAD27
UTM-Zone 13 NAD83