## Data
Header Information | measured depth (ft) | inclination (°) | azimuth (°) | true vertical depth (ft) | northing +N/-S (ft) | easting +E/-W (ft)
Operator Name | 0 | 0 | 0 | 0 | 0 | 0
MALLARD EXPLORATION | 100 | 0 | 0 | 100 | 0 | 0
Operator Number | 200 | 0 | 0 | 200 | 0 | 0
10670 | 300 | 0 | 0 | 300 | 0 | 0
Well Name and Number | 400 | 0 | 0 | 400 | 0 | 0
GREEN TEAL FED 34-27-11HC | 500 | 0 | 0 | 500 | 0 | 0
API Number (if available) | 600 | 0 | 0 | 600 | 0 | 0
| 700 | 2 | 107.28 | 699.98 | -0.52 | 1.67
Location: QQ SEC TWP RGE | 800 | 4 | 107.28 | 799.84 | -2.07 | 6.66
SESW 34 8N 60W | 900 | 6 | 107.28 | 899.45 | -4.66 | 14.99
Citing Type: Planned or Actual | 1000 | 8 | 107.28 | 998.7 | -8.28 | 26.62
PLANNED | 1100 | 10 | 107.28 | 1097.47 | -12.93 | 41.56
Deviation Indicator | 1200 | 12 | 107.28 | 1195.62 | -18.6 | 59.78
Horizontal | 1300 | 14 | 107.28 | 1293.06 | -25.28 | 81.26
North Reference | 1400 | 16 | 107.28 | 1389.64 | -32.96 | 105.97
True | 1500 | 18 | 107.28 | 1485.27 | -41.65 | 133.88
Grid Type | 1600 | 20 | 107.28 | 1579.82 | -51.32 | 164.97
#VALUE! | 1647.35 | 20.95 | 107.28 | 1624.18 | -56.24 | 180.79
| 1700 | 20.95 | 107.28 | 1673.34 | -61.83 | 198.76
| 1800 | 20.95 | 107.28 | 1766.74 | -72.45 | 232.89
| 1900 | 20.95 | 107.28 | 1860.13 | -83.07 | 267.03
| 2000 | 20.95 | 107.28 | 1953.52 | -93.69 | 301.17
| 2100 | 20.95 | 107.28 | 2046.91 | -104.31 | 335.31
| 2200 | 20.95 | 107.28 | 2140.3 | -114.92 | 369.44
| 2300 | 20.95 | 107.28 | 2233.69 | -125.54 | 403.58
| 2400 | 20.95 | 107.28 | 2327.08 | -136.16 | 437.72
| 2500 | 20.95 | 107.28 | 2420.47 | -146.78 | 471.85
| 2600 | 20.95 | 107.28 | 2513.86 | -157.4 | 505.99
| 2700 | 20.95 | 107.28 | 2607.26 | -168.02 | 540.13
| 2800 | 20.95 | 107.28 | 2700.65 | -178.64 | 574.26
| 2900 | 20.95 | 107.28 | 2794.04 | -189.26 | 608.4
| 3000 | 20.95 | 107.28 | 2887.43 | -199.88 | 642.54
| 3100 | 20.95 | 107.28 | 2980.82 | -210.5 | 676.68
| 3200 | 20.95 | 107.28 | 3074.21 | -221.12 | 710.81
| 3300 | 20.95 | 107.28 | 3167.6 | -231.74 | 744.95
| 3400 | 20.95 | 107.28 | 3260.99 | -242.36 | 779.09
| 3500 | 20.95 | 107.28 | 3354.38 | -252.97 | 813.22
| 3600 | 20.95 | 107.28 | 3447.78 | -263.59 | 847.36
| 3700 | 20.95 | 107.28 | 3541.17 | -274.21 | 881.5
| 3800 | 20.95 | 107.28 | 3634.56 | -284.83 | 915.63
| 3900 | 20.95 | 107.28 | 3727.95 | -295.45 | 949.77
| 4000 | 20.95 | 107.28 | 3821.34 | -306.07 | 983.91
| 4100 | 20.95 | 107.28 | 3914.73 | -316.69 | 1018.05
| 4200 | 20.95 | 107.28 | 4008.12 | -327.31 | 1052.18
| 4300 | 20.95 | 107.28 | 4101.51 | -337.93 | 1086.32
| 4400 | 20.95 | 107.28 | 4194.9 | -348.55 | 1120.46
| 4500 | 20.95 | 107.28 | 4288.3 | -359.17 | 1154.59
| 4600 | 20.95 | 107.28 | 4381.69 | -369.79 | 1188.73
| 4700 | 20.95 | 107.28 | 4475.08 | -380.4 | 1222.87
| 4800 | 20.95 | 107.28 | 4568.47 | -391.02 | 1257.01
| 4900 | 20.95 | 107.28 | 4661.86 | -401.64 | 1291.14
| 5000 | 20.95 | 107.28 | 4755.25 | -412.26 | 1325.28
| 5010.36 | 20.95 | 107.28 | 4764.92 | -413.36 | 1328.81
| 5100 | 19.15 | 107.28 | 4849.13 | -422.49 | 1358.16
| 5200 | 17.15 | 107.28 | 4944.15 | -431.75 | 1387.91
| 5300 | 15.15 | 107.28 | 5040.19 | -440.01 | 1414.48
| 5400 | 13.15 | 107.28 | 5137.15 | -447.27 | 1437.82
| 5500 | 11.15 | 107.28 | 5234.91 | -453.53 | 1457.93
| 5600 | 9.15 | 107.28 | 5333.33 | -458.76 | 1474.76
| 5700 | 7.15 | 107.28 | 5432.32 | -462.98 | 1488.3
| 5800 | 5.15 | 107.28 | 5531.74 | -466.16 | 1498.54
| 5900 | 3.15 | 107.28 | 5631.47 | -468.31 | 1505.46
| 6000 | 1.15 | 107.28 | 5731.39 | -469.43 | 1509.04
| 6057.71 | 0 | 0 | 5789.1 | -469.6 | 1509.6
| 6100 | 0 | 0 | 5831.39 | -469.6 | 1509.6
| 6157.71 | 0 | 0 | 5889.1 | -469.6 | 1509.6
| 6200 | 4.23 | 1.16 | 5931.35 | -468.04 | 1509.63
| 6300 | 14.23 | 1.16 | 6029.93 | -452.02 | 1509.96
| 6400 | 24.23 | 1.16 | 6124.23 | -419.13 | 1510.62
| 6500 | 34.23 | 1.16 | 6211.39 | -370.37 | 1511.61
| 6600 | 44.23 | 1.16 | 6288.75 | -307.22 | 1512.89
| 6700 | 54.23 | 1.16 | 6353.96 | -231.59 | 1514.42
| 6800 | 64.24 | 1.16 | 6405.05 | -145.79 | 1516.15
| 6900 | 74.24 | 1.16 | 6440.45 | -52.42 | 1518.04
| 7000 | 84.24 | 1.16 | 6459.1 | 45.67 | 1520.03
| 7057.66 | 90 | 1.16 | 6462 | 103.22 | 1521.2
| 7100 | 90 | 1.16 | 6462 | 145.55 | 1522.05
| 7200 | 90 | 1.16 | 6461.99 | 245.53 | 1524.08
| 7300 | 90 | 1.16 | 6461.98 | 345.51 | 1526.1
| 7400 | 90 | 1.16 | 6461.98 | 445.49 | 1528.12
| 7500 | 90 | 1.16 | 6461.97 | 545.47 | 1530.15
| 7600 | 90 | 1.16 | 6461.97 | 645.45 | 1532.17
| 7700 | 90 | 1.16 | 6461.96 | 745.43 | 1534.19
| 7800 | 90 | 1.16 | 6461.96 | 845.41 | 1536.22
| 7900 | 90 | 1.16 | 6461.95 | 945.39 | 1538.24
| 8000 | 90 | 1.16 | 6461.95 | 1045.37 | 1540.26
| 8100 | 90 | 1.16 | 6461.94 | 1145.35 | 1542.29
| 8200 | 90 | 1.16 | 6461.94 | 1245.33 | 1544.31
| 8300 | 90 | 1.16 | 6461.93 | 1345.31 | 1546.33
| 8400 | 90 | 1.16 | 6461.93 | 1445.29 | 1548.35
| 8500 | 90 | 1.16 | 6461.92 | 1545.27 | 1550.38
| 8600 | 90 | 1.16 | 6461.92 | 1645.25 | 1552.4
| 8700 | 90 | 1.16 | 6461.91 | 1745.23 | 1554.42
| 8800 | 90 | 1.16 | 6461.91 | 1845.21 | 1556.44
| 8900 | 90 | 1.16 | 6461.91 | 1945.19 | 1558.46
| 9000 | 90 | 1.16 | 6461.9 | 2045.17 | 1560.49
| 9100 | 90 | 1.16 | 6461.9 | 2145.15 | 1562.51
| 9200 | 90 | 1.16 | 6461.89 | 2245.13 | 1564.53
| 9300 | 90 | 1.16 | 6461.89 | 2345.1 | 1566.55
| 9400 | 90 | 1.16 | 6461.89 | 2445.08 | 1568.57
| 9500 | 90 | 1.16 | 6461.88 | 2545.06 | 1570.6
| 9600 | 90 | 1.16 | 6461.88 | 2645.04 | 1572.62
| 9700 | 90 | 1.16 | 6461.88 | 2745.02 | 1574.64
| 9800 | 90 | 1.16 | 6461.88 | 2845 | 1576.66
| 9900 | 90 | 1.16 | 6461.87 | 2944.98 | 1578.68
| 10000 | 90 | 1.16 | 6461.87 | 3044.96 | 1580.7
| 10100 | 90 | 1.16 | 6461.87 | 3144.94 | 1582.72
| 10200 | 90 | 1.16 | 6461.87 | 3244.92 | 1584.74
| 10300 | 90 | 1.16 | 6461.86 | 3344.9 | 1586.76
| 10400 | 90 | 1.16 | 6461.86 | 3444.88 | 1588.78
| 10500 | 90 | 1.16 | 6461.86 | 3544.86 | 1590.8
| 10600 | 90 | 1.16 | 6461.86 | 3644.84 | 1592.82
| 10700 | 90 | 1.16 | 6461.86 | 3744.82 | 1594.84
| 10800 | 90 | 1.16 | 6461.86 | 3844.8 | 1596.86
| 10900 | 90 | 1.16 | 6461.86 | 3944.78 | 1598.88
| 11000 | 90 | 1.16 | 6461.85 | 4044.76 | 1600.9
| 11100 | 90 | 1.16 | 6461.85 | 4144.74 | 1602.92
| 11200 | 90 | 1.16 | 6461.85 | 4244.72 | 1604.94
| 11300 | 90 | 1.16 | 6461.85 | 4344.7 | 1606.96
| 11400 | 90 | 1.16 | 6461.85 | 4444.68 | 1608.98
| 11500 | 90 | 1.16 | 6461.85 | 4544.66 | 1611
| 11600 | 90 | 1.16 | 6461.85 | 4644.64 | 1613.02
| 11700 | 90 | 1.16 | 6461.85 | 4744.61 | 1615.04
| 11800 | 90 | 1.16 | 6461.85 | 4844.59 | 1617.06
| 11900 | 90 | 1.16 | 6461.85 | 4944.57 | 1619.08
| 12000 | 90 | 1.16 | 6461.85 | 5044.55 | 1621.1
| 12100 | 90 | 1.16 | 6461.85 | 5144.53 | 1623.12
| 12200 | 90 | 1.16 | 6461.85 | 5244.51 | 1625.14
| 12300 | 90 | 1.16 | 6461.85 | 5344.49 | 1627.16
| 12400 | 90 | 1.16 | 6461.85 | 5444.47 | 1629.17
| 12500 | 90 | 1.16 | 6461.85 | 5544.45 | 1631.19
| 12600 | 90 | 1.16 | 6461.86 | 5644.43 | 1633.21
| 12700 | 90 | 1.16 | 6461.86 | 5744.41 | 1635.23
| 12800 | 90 | 1.16 | 6461.86 | 5844.39 | 1637.25
| 12900 | 90 | 1.16 | 6461.86 | 5944.37 | 1639.26
| 13000 | 90 | 1.16 | 6461.86 | 6044.35 | 1641.28
| 13100 | 90 | 1.16 | 6461.86 | 6144.33 | 1643.3
| 13200 | 90 | 1.16 | 6461.86 | 6244.31 | 1645.32
| 13300 | 90 | 1.16 | 6461.87 | 6344.29 | 1647.34
| 13400 | 90 | 1.16 | 6461.87 | 6444.27 | 1649.35
| 13500 | 90 | 1.16 | 6461.87 | 6544.25 | 1651.37
| 13600 | 90 | 1.16 | 6461.87 | 6644.23 | 1653.39
| 13700 | 90 | 1.16 | 6461.88 | 6744.21 | 1655.41
| 13800 | 90 | 1.16 | 6461.88 | 6844.19 | 1657.42
| 13900 | 90 | 1.16 | 6461.88 | 6944.17 | 1659.44
| 14000 | 90 | 1.16 | 6461.88 | 7044.15 | 1661.46
| 14100 | 90 | 1.16 | 6461.89 | 7144.13 | 1663.47
| 14200 | 90 | 1.16 | 6461.89 | 7244.11 | 1665.49
| 14300 | 90 | 1.16 | 6461.89 | 7344.09 | 1667.51
| 14400 | 90 | 1.16 | 6461.9 | 7444.07 | 1669.52
| 14500 | 90 | 1.16 | 6461.9 | 7544.04 | 1671.54
| 14600 | 90 | 1.16 | 6461.9 | 7644.02 | 1673.56
| 14700 | 90 | 1.16 | 6461.91 | 7744 | 1675.57
| 14800 | 90 | 1.16 | 6461.91 | 7843.98 | 1677.59
| 14900 | 90 | 1.16 | 6461.92 | 7943.96 | 1679.6
| 15000 | 90 | 1.16 | 6461.92 | 8043.94 | 1681.62
| 15100 | 90 | 1.16 | 6461.93 | 8143.92 | 1683.64
| 15200 | 90 | 1.15 | 6461.93 | 8243.9 | 1685.65
| 15300 | 90 | 1.15 | 6461.94 | 8343.88 | 1687.67
| 15400 | 90 | 1.15 | 6461.94 | 8443.86 | 1689.68
| 15500 | 90 | 1.15 | 6461.95 | 8543.84 | 1691.7
| 15600 | 90 | 1.15 | 6461.95 | 8643.82 | 1693.71
| 15700 | 90 | 1.15 | 6461.96 | 8743.8 | 1695.73
| 15800 | 90 | 1.15 | 6461.96 | 8843.78 | 1697.74
| 15900 | 90 | 1.15 | 6461.97 | 8943.76 | 1699.76
| 16000 | 90 | 1.15 | 6461.97 | 9043.74 | 1701.77
| 16100 | 90 | 1.15 | 6461.98 | 9143.72 | 1703.79
| 16200 | 90 | 1.15 | 6461.98 | 9243.7 | 1705.8
| 16300 | 90 | 1.15 | 6461.99 | 9343.68 | 1707.82
| 16400 | 90 | 1.15 | 6462 | 9443.66 | 1709.83
| 16458.11 | 90 | 1.15 | 6462 | 9501.75 | 1711

## Lookup (hidden)
North Reference | RetunValue | Grid Type | ReturnValue | Deviation Indicator | ReturnValue
| 2 |  | 0 |  | 4
True |  | SPCS-Colorado Central-NAD27 |  | Directional
Grid |  | SPCS-Colorado Central-NAD83 |  | High Angle
|  | SPCS-Colorado North-NAD27 |  | Horizontal
SPCS-Colorado North-NAD83
SPCS-Colorado South-NAD27
SPCS-Colorado South-NAD83
UTM-Zone 12 NAD27
UTM-Zone 12 NAD83
UTM-Zone 13 NAD27
UTM-Zone 13 NAD83