## Data
Header Information | measured depth (ft) | inclination (°) | azimuth (°) | true vertical depth (ft) | northing +N/-S (ft) | easting +E/-W (ft)
Operator Name | 0 | 0 | 0 | 0 | 0 | 0
MALLARD EXPLORATION | 100 | 0 | 0 | 100 | 0 | 0
Operator Number | 200 | 0 | 0 | 200 | 0 | 0
10670 | 300 | 0 | 0 | 300 | 0 | 0
Well Name and Number | 400 | 3 | 101.14 | 399.95 | -0.51 | 2.57
GREEN TEAL FED 34-27-14HN | 500 | 6 | 101.14 | 499.63 | -2.02 | 10.27
API Number (if available) | 600 | 9 | 101.14 | 598.77 | -4.54 | 23.07
| 700 | 12 | 101.14 | 697.08 | -8.06 | 40.95
Location: QQ SEC TWP RGE | 800 | 15 | 101.14 | 794.31 | -12.58 | 63.85
SESW 34 8N 60W | 900 | 18 | 101.14 | 890.18 | -18.06 | 91.71
Citing Type: Planned or Actual | 1000 | 21 | 101.14 | 984.43 | -24.51 | 124.46
PLANNED | 1100 | 24 | 101.14 | 1076.81 | -31.91 | 162
Deviation Indicator | 1200 | 27 | 101.14 | 1167.06 | -40.23 | 204.24
Horizontal | 1278.89 | 29.37 | 101.14 | 1236.59 | -47.42 | 240.79
North Reference | 1300 | 29.37 | 101.14 | 1254.99 | -49.42 | 250.95
True | 1400 | 29.37 | 101.14 | 1342.14 | -58.9 | 299.07
Grid Type | 1500 | 29.37 | 101.14 | 1429.29 | -68.38 | 347.18
#VALUE! | 1600 | 29.37 | 101.14 | 1516.44 | -77.85 | 395.3
| 1700 | 29.37 | 101.14 | 1603.59 | -87.33 | 443.41
| 1800 | 29.37 | 101.14 | 1690.74 | -96.81 | 491.53
| 1900 | 29.37 | 101.14 | 1777.89 | -106.28 | 539.64
| 2000 | 29.37 | 101.14 | 1865.04 | -115.76 | 587.76
| 2100 | 29.37 | 101.14 | 1952.19 | -125.24 | 635.88
| 2200 | 29.37 | 101.14 | 2039.34 | -134.71 | 683.99
| 2300 | 29.37 | 101.14 | 2126.49 | -144.19 | 732.11
| 2400 | 29.37 | 101.14 | 2213.64 | -153.67 | 780.22
| 2500 | 29.37 | 101.14 | 2300.78 | -163.14 | 828.34
| 2600 | 29.37 | 101.14 | 2387.93 | -172.62 | 876.45
| 2700 | 29.37 | 101.14 | 2475.08 | -182.09 | 924.57
| 2800 | 29.37 | 101.14 | 2562.23 | -191.57 | 972.68
| 2900 | 29.37 | 101.14 | 2649.38 | -201.05 | 1020.8
| 3000 | 29.37 | 101.14 | 2736.53 | -210.52 | 1068.92
| 3100 | 29.37 | 101.14 | 2823.68 | -220 | 1117.03
| 3200 | 29.37 | 101.14 | 2910.83 | -229.48 | 1165.15
| 3300 | 29.37 | 101.14 | 2997.98 | -238.95 | 1213.26
| 3400 | 29.37 | 101.14 | 3085.13 | -248.43 | 1261.38
| 3500 | 29.37 | 101.14 | 3172.28 | -257.91 | 1309.49
| 3600 | 29.37 | 101.14 | 3259.43 | -267.38 | 1357.61
| 3700 | 29.37 | 101.14 | 3346.58 | -276.86 | 1405.72
| 3800 | 29.37 | 101.14 | 3433.73 | -286.34 | 1453.84
| 3900 | 29.37 | 101.14 | 3520.88 | -295.81 | 1501.96
| 4000 | 29.37 | 101.14 | 3608.03 | -305.29 | 1550.07
| 4100 | 29.37 | 101.14 | 3695.18 | -314.76 | 1598.19
| 4200 | 29.37 | 101.14 | 3782.33 | -324.24 | 1646.3
| 4300 | 29.37 | 101.14 | 3869.48 | -333.72 | 1694.42
| 4400 | 29.37 | 101.14 | 3956.63 | -343.19 | 1742.53
| 4500 | 29.37 | 101.14 | 4043.78 | -352.67 | 1790.65
| 4600 | 29.37 | 101.14 | 4130.93 | -362.15 | 1838.76
| 4700 | 29.37 | 101.14 | 4218.08 | -371.62 | 1886.88
| 4800 | 29.37 | 101.14 | 4305.23 | -381.1 | 1935
| 4900 | 29.37 | 101.14 | 4392.38 | -390.58 | 1983.11
| 5000 | 29.37 | 101.14 | 4479.53 | -400.05 | 2031.23
| 5100 | 29.37 | 101.14 | 4566.68 | -409.53 | 2079.34
| 5200 | 29.37 | 101.14 | 4653.83 | -419.01 | 2127.46
| 5213.4 | 29.37 | 101.14 | 4665.51 | -420.28 | 2133.91
| 5300 | 26.77 | 101.14 | 4741.92 | -428.15 | 2173.88
| 5400 | 23.77 | 101.14 | 4832.34 | -436.4 | 2215.76
| 5500 | 20.77 | 101.14 | 4924.87 | -443.72 | 2252.93
| 5600 | 17.77 | 101.14 | 5019.26 | -450.09 | 2285.31
| 5700 | 14.77 | 101.14 | 5115.24 | -455.51 | 2312.79
| 5800 | 11.77 | 101.14 | 5212.56 | -459.94 | 2335.31
| 5900 | 8.77 | 101.14 | 5310.95 | -463.39 | 2352.8
| 6000 | 5.77 | 101.14 | 5410.13 | -465.83 | 2365.21
| 6100 | 2.77 | 101.14 | 5509.84 | -467.27 | 2372.51
| 6192.29 | 0 | 0 | 5602.1 | -467.7 | 2374.7
| 6200 | 0 | 0 | 5609.81 | -467.7 | 2374.7
| 6292.29 | 0 | 0 | 5702.1 | -467.7 | 2374.7
| 6300 | 0.77 | 1.16 | 5709.81 | -467.65 | 2374.7
| 6400 | 10.77 | 1.16 | 5809.17 | -457.61 | 2374.9
| 6500 | 20.77 | 1.16 | 5905.29 | -430.47 | 2375.46
| 6600 | 30.77 | 1.16 | 5995.22 | -387.05 | 2376.34
| 6700 | 40.77 | 1.16 | 6076.25 | -328.68 | 2377.52
| 6800 | 50.78 | 1.16 | 6145.91 | -257.12 | 2378.97
| 6900 | 60.78 | 1.16 | 6202.08 | -174.56 | 2380.65
| 7000 | 70.78 | 1.16 | 6243.06 | -83.5 | 2382.5
| 7100 | 80.78 | 1.16 | 6267.6 | 13.3 | 2384.46
| 7192.19 | 90 | 1.16 | 6275 | 105.07 | 2386.32
| 7200 | 90 | 1.16 | 6275 | 112.88 | 2386.48
| 7300 | 90 | 1.16 | 6275 | 212.86 | 2388.51
| 7400 | 90 | 1.16 | 6275 | 312.84 | 2390.54
| 7500 | 90 | 1.16 | 6275 | 412.82 | 2392.57
| 7600 | 90 | 1.16 | 6275.01 | 512.8 | 2394.6
| 7700 | 90 | 1.16 | 6275.01 | 612.78 | 2396.63
| 7800 | 90 | 1.16 | 6275.01 | 712.75 | 2398.65
| 7900 | 90 | 1.16 | 6275.01 | 812.73 | 2400.68
| 8000 | 90 | 1.16 | 6275.01 | 912.71 | 2402.71
| 8100 | 90 | 1.16 | 6275.01 | 1012.69 | 2404.74
| 8200 | 90 | 1.16 | 6275.01 | 1112.67 | 2406.76
| 8300 | 90 | 1.16 | 6275.01 | 1212.65 | 2408.79
| 8400 | 90 | 1.16 | 6275.02 | 1312.63 | 2410.82
| 8500 | 90 | 1.16 | 6275.02 | 1412.61 | 2412.84
| 8600 | 90 | 1.16 | 6275.02 | 1512.59 | 2414.87
| 8700 | 90 | 1.16 | 6275.02 | 1612.57 | 2416.89
| 8800 | 90 | 1.16 | 6275.02 | 1712.55 | 2418.92
| 8900 | 90 | 1.16 | 6275.02 | 1812.53 | 2420.94
| 9000 | 90 | 1.16 | 6275.02 | 1912.51 | 2422.97
| 9100 | 90 | 1.16 | 6275.02 | 2012.49 | 2424.99
| 9200 | 90 | 1.16 | 6275.02 | 2112.47 | 2427.02
| 9300 | 90 | 1.16 | 6275.02 | 2212.45 | 2429.04
| 9400 | 90 | 1.16 | 6275.03 | 2312.43 | 2431.07
| 9500 | 90 | 1.16 | 6275.03 | 2412.41 | 2433.09
| 9600 | 90 | 1.16 | 6275.03 | 2512.39 | 2435.11
| 9700 | 90 | 1.16 | 6275.03 | 2612.37 | 2437.14
| 9800 | 90 | 1.16 | 6275.03 | 2712.34 | 2439.16
| 9900 | 90 | 1.16 | 6275.03 | 2812.32 | 2441.18
| 10000 | 90 | 1.16 | 6275.03 | 2912.3 | 2443.21
| 10100 | 90 | 1.16 | 6275.03 | 3012.28 | 2445.23
| 10200 | 90 | 1.16 | 6275.03 | 3112.26 | 2447.25
| 10300 | 90 | 1.16 | 6275.03 | 3212.24 | 2449.27
| 10400 | 90 | 1.16 | 6275.03 | 3312.22 | 2451.29
| 10500 | 90 | 1.16 | 6275.03 | 3412.2 | 2453.31
| 10600 | 90 | 1.16 | 6275.03 | 3512.18 | 2455.34
| 10700 | 90 | 1.16 | 6275.03 | 3612.16 | 2457.36
| 10800 | 90 | 1.16 | 6275.03 | 3712.14 | 2459.38
| 10900 | 90 | 1.16 | 6275.03 | 3812.12 | 2461.4
| 11000 | 90 | 1.16 | 6275.03 | 3912.1 | 2463.42
| 11100 | 90 | 1.16 | 6275.03 | 4012.08 | 2465.44
| 11200 | 90 | 1.16 | 6275.04 | 4112.06 | 2467.46
| 11300 | 90 | 1.16 | 6275.04 | 4212.04 | 2469.48
| 11400 | 90 | 1.16 | 6275.04 | 4312.02 | 2471.5
| 11500 | 90 | 1.16 | 6275.04 | 4412 | 2473.52
| 11600 | 90 | 1.16 | 6275.04 | 4511.98 | 2475.53
| 11700 | 90 | 1.16 | 6275.04 | 4611.96 | 2477.55
| 11800 | 90 | 1.16 | 6275.04 | 4711.94 | 2479.57
| 11900 | 90 | 1.16 | 6275.04 | 4811.92 | 2481.59
| 12000 | 90 | 1.16 | 6275.04 | 4911.9 | 2483.61
| 12100 | 90 | 1.16 | 6275.04 | 5011.88 | 2485.62
| 12200 | 90 | 1.16 | 6275.04 | 5111.86 | 2487.64
| 12300 | 90 | 1.16 | 6275.04 | 5211.83 | 2489.66
| 12400 | 90 | 1.16 | 6275.04 | 5311.81 | 2491.68
| 12500 | 90 | 1.16 | 6275.04 | 5411.79 | 2493.69
| 12600 | 90 | 1.16 | 6275.04 | 5511.77 | 2495.71
| 12700 | 90 | 1.16 | 6275.03 | 5611.75 | 2497.73
| 12800 | 90 | 1.16 | 6275.03 | 5711.73 | 2499.74
| 12900 | 90 | 1.15 | 6275.03 | 5811.71 | 2501.76
| 13000 | 90 | 1.15 | 6275.03 | 5911.69 | 2503.77
| 13100 | 90 | 1.15 | 6275.03 | 6011.67 | 2505.79
| 13200 | 90 | 1.15 | 6275.03 | 6111.65 | 2507.8
| 13300 | 90 | 1.15 | 6275.03 | 6211.63 | 2509.82
| 13400 | 90 | 1.15 | 6275.03 | 6311.61 | 2511.83
| 13500 | 90 | 1.15 | 6275.03 | 6411.59 | 2513.85
| 13600 | 90 | 1.15 | 6275.03 | 6511.57 | 2515.86
| 13700 | 90 | 1.15 | 6275.03 | 6611.55 | 2517.87
| 13800 | 90 | 1.15 | 6275.03 | 6711.53 | 2519.89
| 13900 | 90 | 1.15 | 6275.03 | 6811.51 | 2521.9
| 14000 | 90 | 1.15 | 6275.03 | 6911.49 | 2523.91
| 14100 | 90 | 1.15 | 6275.03 | 7011.47 | 2525.93
| 14200 | 90 | 1.15 | 6275.03 | 7111.45 | 2527.94
| 14300 | 90 | 1.15 | 6275.03 | 7211.43 | 2529.95
| 14400 | 90 | 1.15 | 6275.03 | 7311.41 | 2531.96
| 14500 | 90 | 1.15 | 6275.02 | 7411.39 | 2533.98
| 14600 | 90 | 1.15 | 6275.02 | 7511.37 | 2535.99
| 14700 | 90 | 1.15 | 6275.02 | 7611.35 | 2538
| 14800 | 90 | 1.15 | 6275.02 | 7711.33 | 2540.01
| 14900 | 90 | 1.15 | 6275.02 | 7811.31 | 2542.02
| 15000 | 90 | 1.15 | 6275.02 | 7911.29 | 2544.03
| 15100 | 90 | 1.15 | 6275.02 | 8011.27 | 2546.04
| 15200 | 90 | 1.15 | 6275.02 | 8111.25 | 2548.05
| 15300 | 90 | 1.15 | 6275.02 | 8211.23 | 2550.06
| 15400 | 90 | 1.15 | 6275.02 | 8311.21 | 2552.07
| 15500 | 90 | 1.15 | 6275.01 | 8411.19 | 2554.08
| 15600 | 90 | 1.15 | 6275.01 | 8511.17 | 2556.09
| 15700 | 90 | 1.15 | 6275.01 | 8611.15 | 2558.1
| 15800 | 90 | 1.15 | 6275.01 | 8711.13 | 2560.11
| 15900 | 90 | 1.15 | 6275.01 | 8811.11 | 2562.12
| 16000 | 90 | 1.15 | 6275.01 | 8911.09 | 2564.12
| 16100 | 90 | 1.15 | 6275.01 | 9011.07 | 2566.13
| 16200 | 90 | 1.15 | 6275.01 | 9111.04 | 2568.14
| 16300 | 90 | 1.15 | 6275 | 9211.02 | 2570.15
| 16400 | 90 | 1.15 | 6275 | 9311 | 2572.16
| 16500 | 90 | 1.15 | 6275 | 9410.98 | 2574.16
| 16595.57 | 90 | 1.15 | 6275 | 9506.53 | 2576.08

## Lookup (hidden)
North Reference | RetunValue | Grid Type | ReturnValue | Deviation Indicator | ReturnValue
| 2 |  | 0 |  | 4
True |  | SPCS-Colorado Central-NAD27 |  | Directional
Grid |  | SPCS-Colorado Central-NAD83 |  | High Angle
|  | SPCS-Colorado North-NAD27 |  | Horizontal
SPCS-Colorado North-NAD83
SPCS-Colorado South-NAD27
SPCS-Colorado South-NAD83
UTM-Zone 12 NAD27
UTM-Zone 12 NAD83
UTM-Zone 13 NAD27
UTM-Zone 13 NAD83