## Data
Header Information | measured depth (ft) | inclination (°) | azimuth (°) | true vertical depth (ft) | northing +N/-S (ft) | easting +E/-W (ft)
Operator Name | 0 | 0 | 0 | 0 | 0 | 0
MALLARD EXPLORATION | 100 | 0 | 0 | 100 | 0 | 0
Operator Number | 200 | 2 | 246.4 | 199.98 | -0.7 | -1.6
10670 | 300 | 4 | 246.4 | 299.84 | -2.79 | -6.39
Well Name and Number | 400 | 6 | 246.4 | 399.45 | -6.28 | -14.38
GREEN TEAL FED 34-27-1HN | 500 | 8 | 246.4 | 498.7 | -11.16 | -25.55
API Number (if available) | 600 | 10 | 246.4 | 597.47 | -17.42 | -39.88
| 700 | 12 | 246.4 | 695.62 | -25.06 | -57.37
Location: QQ SEC TWP RGE | 793.23 | 13.86 | 246.4 | 786.48 | -33.41 | -76.49
SESW 34 8N 60W | 800 | 13.86 | 246.4 | 793.06 | -34.06 | -77.97
Citing Type: Planned or Actual | 900 | 13.86 | 246.4 | 890.14 | -43.65 | -99.93
PLANNED | 1000 | 13.86 | 246.4 | 987.23 | -53.25 | -121.89
Deviation Indicator | 1100 | 13.86 | 246.4 | 1084.32 | -62.84 | -143.85
Horizontal | 1200 | 13.86 | 246.4 | 1181.4 | -72.43 | -165.81
North Reference | 1300 | 13.86 | 246.4 | 1278.49 | -82.02 | -187.77
True | 1400 | 13.86 | 246.4 | 1375.58 | -91.62 | -209.73
Grid Type | 1500 | 13.86 | 246.4 | 1472.66 | -101.21 | -231.69
#VALUE! | 1600 | 13.86 | 246.4 | 1569.75 | -110.8 | -253.65
| 1700 | 13.86 | 246.4 | 1666.84 | -120.39 | -275.6
| 1800 | 13.86 | 246.4 | 1763.92 | -129.99 | -297.56
| 1900 | 13.86 | 246.4 | 1861.01 | -139.58 | -319.52
| 2000 | 13.86 | 246.4 | 1958.09 | -149.17 | -341.48
| 2100 | 13.86 | 246.4 | 2055.18 | -158.76 | -363.44
| 2200 | 13.86 | 246.4 | 2152.27 | -168.36 | -385.4
| 2300 | 13.86 | 246.4 | 2249.35 | -177.95 | -407.36
| 2400 | 13.86 | 246.4 | 2346.44 | -187.54 | -429.32
| 2500 | 13.86 | 246.4 | 2443.53 | -197.14 | -451.28
| 2600 | 13.86 | 246.4 | 2540.61 | -206.73 | -473.24
| 2700 | 13.86 | 246.4 | 2637.7 | -216.32 | -495.19
| 2800 | 13.86 | 246.4 | 2734.79 | -225.91 | -517.15
| 2900 | 13.86 | 246.4 | 2831.87 | -235.51 | -539.11
| 3000 | 13.86 | 246.4 | 2928.96 | -245.1 | -561.07
| 3100 | 13.86 | 246.4 | 3026.05 | -254.69 | -583.03
| 3200 | 13.86 | 246.4 | 3123.13 | -264.28 | -604.99
| 3300 | 13.86 | 246.4 | 3220.22 | -273.88 | -626.95
| 3400 | 13.86 | 246.4 | 3317.31 | -283.47 | -648.91
| 3500 | 13.86 | 246.4 | 3414.39 | -293.06 | -670.87
| 3600 | 13.86 | 246.4 | 3511.48 | -302.65 | -692.83
| 3700 | 13.86 | 246.4 | 3608.57 | -312.25 | -714.78
| 3800 | 13.86 | 246.4 | 3705.65 | -321.84 | -736.74
| 3900 | 13.86 | 246.4 | 3802.74 | -331.43 | -758.7
| 4000 | 13.86 | 246.4 | 3899.82 | -341.02 | -780.66
| 4100 | 13.86 | 246.4 | 3996.91 | -350.62 | -802.62
| 4200 | 13.86 | 246.4 | 4094 | -360.21 | -824.58
| 4300 | 13.86 | 246.4 | 4191.08 | -369.8 | -846.54
| 4400 | 13.86 | 246.4 | 4288.17 | -379.39 | -868.5
| 4500 | 13.86 | 246.4 | 4385.26 | -388.99 | -890.46
| 4600 | 13.86 | 246.4 | 4482.34 | -398.58 | -912.42
| 4700 | 13.86 | 246.4 | 4579.43 | -408.17 | -934.37
| 4800 | 13.86 | 246.4 | 4676.52 | -417.76 | -956.33
| 4900 | 13.86 | 246.4 | 4773.6 | -427.36 | -978.29
| 5000 | 13.86 | 246.4 | 4870.69 | -436.95 | -1000.25
| 5046.28 | 13.86 | 246.4 | 4915.62 | -441.39 | -1010.41
| 5100 | 12.79 | 246.4 | 4967.89 | -446.35 | -1021.76
| 5200 | 10.79 | 246.4 | 5065.78 | -454.52 | -1040.48
| 5300 | 8.79 | 246.4 | 5164.32 | -461.33 | -1056.07
| 5400 | 6.79 | 246.4 | 5263.39 | -466.76 | -1068.49
| 5500 | 4.79 | 246.4 | 5362.87 | -470.79 | -1077.73
| 5600 | 2.79 | 246.4 | 5462.65 | -473.44 | -1083.79
| 5700 | 0.79 | 246.4 | 5562.6 | -474.69 | -1086.65
| 5739.5 | 0 | 0 | 5602.1 | -474.8 | -1086.9
| 5800 | 0 | 0 | 5662.6 | -474.8 | -1086.9
| 5839.5 | 0 | 0 | 5702.1 | -474.8 | -1086.9
| 5900 | 6.05 | 1.19 | 5762.48 | -471.61 | -1086.83
| 6000 | 16.05 | 1.19 | 5860.5 | -452.47 | -1086.44
| 6100 | 26.05 | 1.19 | 5953.71 | -416.6 | -1085.69
| 6200 | 36.05 | 1.19 | 6039.27 | -365.1 | -1084.63
| 6300 | 46.05 | 1.19 | 6114.59 | -299.52 | -1083.27
| 6400 | 56.06 | 1.19 | 6177.36 | -221.86 | -1081.66
| 6500 | 66.06 | 1.19 | 6225.7 | -134.48 | -1079.85
| 6600 | 76.06 | 1.19 | 6258.12 | -40.04 | -1077.89
| 6700 | 86.06 | 1.19 | 6273.64 | 58.6 | -1075.84
| 6739.46 | 90 | 1.19 | 6275 | 98.03 | -1075.03
| 6800 | 90 | 1.19 | 6274.99 | 158.55 | -1073.77
| 6900 | 90 | 1.19 | 6274.99 | 258.53 | -1071.7
| 7000 | 90 | 1.19 | 6274.98 | 358.51 | -1069.63
| 7100 | 90 | 1.19 | 6274.97 | 458.49 | -1067.56
| 7200 | 90 | 1.19 | 6274.96 | 558.46 | -1065.48
| 7300 | 90 | 1.19 | 6274.95 | 658.44 | -1063.41
| 7400 | 90 | 1.19 | 6274.95 | 758.42 | -1061.34
| 7500 | 90 | 1.19 | 6274.94 | 858.4 | -1059.27
| 7600 | 90 | 1.19 | 6274.93 | 958.38 | -1057.2
| 7700 | 90 | 1.19 | 6274.92 | 1058.36 | -1055.12
| 7800 | 90 | 1.19 | 6274.92 | 1158.34 | -1053.05
| 7900 | 90 | 1.19 | 6274.91 | 1258.31 | -1050.98
| 8000 | 90 | 1.19 | 6274.9 | 1358.29 | -1048.91
| 8100 | 90 | 1.19 | 6274.9 | 1458.27 | -1046.84
| 8200 | 90 | 1.19 | 6274.89 | 1558.25 | -1044.76
| 8300 | 90 | 1.19 | 6274.89 | 1658.23 | -1042.69
| 8400 | 90 | 1.19 | 6274.88 | 1758.21 | -1040.62
| 8500 | 90 | 1.19 | 6274.88 | 1858.19 | -1038.55
| 8600 | 90 | 1.19 | 6274.87 | 1958.16 | -1036.48
| 8700 | 90 | 1.19 | 6274.86 | 2058.14 | -1034.41
| 8800 | 90 | 1.19 | 6274.86 | 2158.12 | -1032.34
| 8900 | 90 | 1.19 | 6274.86 | 2258.1 | -1030.26
| 9000 | 90 | 1.19 | 6274.85 | 2358.08 | -1028.19
| 9100 | 90 | 1.19 | 6274.85 | 2458.06 | -1026.12
| 9200 | 90 | 1.19 | 6274.84 | 2558.04 | -1024.05
| 9300 | 90 | 1.19 | 6274.84 | 2658.01 | -1021.98
| 9400 | 90 | 1.19 | 6274.83 | 2757.99 | -1019.91
| 9500 | 90 | 1.19 | 6274.83 | 2857.97 | -1017.84
| 9600 | 90 | 1.19 | 6274.83 | 2957.95 | -1015.77
| 9700 | 90 | 1.19 | 6274.82 | 3057.93 | -1013.7
| 9800 | 90 | 1.19 | 6274.82 | 3157.91 | -1011.63
| 9900 | 90 | 1.19 | 6274.82 | 3257.89 | -1009.55
| 10000 | 90 | 1.19 | 6274.81 | 3357.86 | -1007.48
| 10100 | 90 | 1.19 | 6274.81 | 3457.84 | -1005.41
| 10200 | 90 | 1.19 | 6274.81 | 3557.82 | -1003.34
| 10300 | 90 | 1.19 | 6274.81 | 3657.8 | -1001.27
| 10400 | 90 | 1.19 | 6274.81 | 3757.78 | -999.2
| 10500 | 90 | 1.19 | 6274.8 | 3857.76 | -997.13
| 10600 | 90 | 1.19 | 6274.8 | 3957.74 | -995.06
| 10700 | 90 | 1.19 | 6274.8 | 4057.71 | -992.99
| 10800 | 90 | 1.19 | 6274.8 | 4157.69 | -990.92
| 10900 | 90 | 1.19 | 6274.8 | 4257.67 | -988.85
| 11000 | 90 | 1.19 | 6274.8 | 4357.65 | -986.78
| 11100 | 90 | 1.19 | 6274.8 | 4457.63 | -984.71
| 11200 | 90 | 1.19 | 6274.8 | 4557.61 | -982.64
| 11300 | 90 | 1.19 | 6274.8 | 4657.58 | -980.57
| 11400 | 90 | 1.19 | 6274.8 | 4757.56 | -978.5
| 11500 | 90 | 1.19 | 6274.8 | 4857.54 | -976.43
| 11600 | 90 | 1.19 | 6274.8 | 4957.52 | -974.36
| 11700 | 90 | 1.19 | 6274.8 | 5057.5 | -972.29
| 11800 | 90 | 1.19 | 6274.8 | 5157.48 | -970.22
| 11900 | 90 | 1.19 | 6274.8 | 5257.46 | -968.15
| 12000 | 90 | 1.19 | 6274.8 | 5357.44 | -966.08
| 12100 | 90 | 1.19 | 6274.8 | 5457.41 | -964.01
| 12200 | 90 | 1.19 | 6274.8 | 5557.39 | -961.94
| 12300 | 90 | 1.19 | 6274.8 | 5657.37 | -959.87
| 12400 | 90 | 1.19 | 6274.8 | 5757.35 | -957.8
| 12500 | 90 | 1.19 | 6274.81 | 5857.33 | -955.73
| 12600 | 90 | 1.19 | 6274.81 | 5957.31 | -953.66
| 12700 | 90 | 1.19 | 6274.81 | 6057.29 | -951.59
| 12800 | 90 | 1.19 | 6274.81 | 6157.26 | -949.52
| 12900 | 90 | 1.19 | 6274.82 | 6257.24 | -947.45
| 13000 | 90 | 1.19 | 6274.82 | 6357.22 | -945.39
| 13100 | 90 | 1.19 | 6274.82 | 6457.2 | -943.32
| 13200 | 90 | 1.19 | 6274.82 | 6557.18 | -941.25
| 13300 | 90 | 1.19 | 6274.83 | 6657.16 | -939.18
| 13400 | 90 | 1.19 | 6274.83 | 6757.14 | -937.11
| 13500 | 90 | 1.19 | 6274.84 | 6857.11 | -935.04
| 13600 | 90 | 1.19 | 6274.84 | 6957.09 | -932.97
| 13700 | 90 | 1.19 | 6274.84 | 7057.07 | -930.9
| 13800 | 90 | 1.19 | 6274.85 | 7157.05 | -928.83
| 13900 | 90 | 1.19 | 6274.85 | 7257.03 | -926.77
| 14000 | 90 | 1.19 | 6274.86 | 7357.01 | -924.7
| 14100 | 90 | 1.19 | 6274.86 | 7456.99 | -922.63
| 14200 | 90 | 1.19 | 6274.87 | 7556.96 | -920.56
| 14300 | 90 | 1.19 | 6274.87 | 7656.94 | -918.49
| 14400 | 90 | 1.19 | 6274.88 | 7756.92 | -916.42
| 14500 | 90 | 1.19 | 6274.88 | 7856.9 | -914.35
| 14600 | 90 | 1.19 | 6274.89 | 7956.88 | -912.29
| 14700 | 90 | 1.19 | 6274.89 | 8056.86 | -910.22
| 14800 | 90 | 1.19 | 6274.9 | 8156.84 | -908.15
| 14900 | 90 | 1.19 | 6274.91 | 8256.81 | -906.08
| 15000 | 90 | 1.19 | 6274.91 | 8356.79 | -904.01
| 15100 | 90 | 1.19 | 6274.92 | 8456.77 | -901.94
| 15200 | 90 | 1.18 | 6274.93 | 8556.75 | -899.88
| 15300 | 90 | 1.18 | 6274.93 | 8656.73 | -897.81
| 15400 | 90 | 1.18 | 6274.94 | 8756.71 | -895.74
| 15500 | 90 | 1.18 | 6274.95 | 8856.69 | -893.67
| 15600 | 90 | 1.18 | 6274.96 | 8956.66 | -891.6
| 15700 | 90 | 1.18 | 6274.96 | 9056.64 | -889.54
| 15800 | 90 | 1.18 | 6274.97 | 9156.62 | -887.47
| 15900 | 90 | 1.18 | 6274.98 | 9256.6 | -885.4
| 16000 | 90 | 1.18 | 6274.99 | 9356.58 | -883.33
| 16100 | 90 | 1.18 | 6275 | 9456.56 | -881.27
| 16131.25 | 90 | 1.18 | 6275 | 9487.8 | -880.62

## Lookup (hidden)
North Reference | RetunValue | Grid Type | ReturnValue | Deviation Indicator | ReturnValue
| 2 |  | 0 |  | 4
True |  | SPCS-Colorado Central-NAD27 |  | Directional
Grid |  | SPCS-Colorado Central-NAD83 |  | High Angle
|  | SPCS-Colorado North-NAD27 |  | Horizontal
SPCS-Colorado North-NAD83
SPCS-Colorado South-NAD27
SPCS-Colorado South-NAD83
UTM-Zone 12 NAD27
UTM-Zone 12 NAD83
UTM-Zone 13 NAD27
UTM-Zone 13 NAD83