## Data
Header Information | measured depth (ft) | inclination (°) | azimuth (°) | true vertical depth (ft) | northing +N/-S (ft) | easting +E/-W (ft)
Operator Name | 0 | 0 | 0 | 0 | 0 | 0
Great Western Oil & Gas Company LLC | 100 | 0 | 0 | 100 | 0 | 0
Operator Number | 200 | 0 | 0 | 200 | 0 | 0
10110 | 300 | 0 | 0 | 300 | 0 | 0
Well Name and Number | 400 | 0 | 0 | 400 | 0 | 0
B-Farm LD 18-034HC | 500 | 0 | 0 | 500 | 0 | 0
API Number (if available) | 600 | 0 | 0 | 600 | 0 | 0
| 700 | 0 | 0 | 700 | 0 | 0
Location: QQ SEC TWP RGE | 800 | 0 | 0 | 800 | 0 | 0
NENW Sec 7, T1S, R67W | 900 | 0 | 0 | 900 | 0 | 0
Citing Type: Planned or Actual | 1000 | 0 | 0 | 1000 | 0 | 0
Planned | 1100 | 0 | 0 | 1100 | 0 | 0
Deviation Indicator | 1200 | 0 | 0 | 1200 | 0 | 0
Horizontal | 1300 | 0 | 0 | 1300 | 0 | 0
North Reference | 1400 | 0 | 0 | 1400 | 0 | 0
True | 1500 | 0 | 0 | 1500 | 0 | 0
Grid Type | 1600 | 0 | 0 | 1600 | 0 | 0
#VALUE! | 1700 | 0 | 0 | 1700 | 0 | 0
| 1800 | 0 | 0 | 1800 | 0 | 0
| 1900 | 0 | 0 | 1900 | 0 | 0
| 2000 | 0 | 0 | 2000 | 0 | 0
| 2100 | 0 | 0 | 2100 | 0 | 0
| 2200 | 0 | 0 | 2200 | 0 | 0
| 2300 | 0 | 0 | 2300 | 0 | 0
| 2400 | 0 | 0 | 2400 | 0 | 0
| 2500 | 0 | 0 | 2500 | 0 | 0
| 2600 | 0 | 0 | 2600 | 0 | 0
| 2700 | 0 | 0 | 2700 | 0 | 0
| 2800 | 0 | 0 | 2800 | 0 | 0
| 2900 | 0 | 0 | 2900 | 0 | 0
| 3000 | 0 | 0 | 3000 | 0 | 0
| 3100 | 0 | 0 | 3100 | 0 | 0
| 3200 | 0 | 0 | 3200 | 0 | 0
| 3300 | 0 | 0 | 3300 | 0 | 0
| 3400 | 0 | 0 | 3400 | 0 | 0
| 3500 | 0 | 0 | 3500 | 0 | 0
| 3600 | 0 | 0 | 3600 | 0 | 0
| 3700 | 0 | 0 | 3700 | 0 | 0
| 3800 | 0 | 0 | 3800 | 0 | 0
| 3900 | 0 | 0 | 3900 | 0 | 0
| 4000 | 1.17 | 58.88 | 4000 | 0.21 | 0.34
| 4100 | 4.17 | 58.88 | 4099.88 | 2.61 | 4.33
| 4200 | 7.17 | 58.88 | 4199.38 | 7.72 | 12.79
| 4300 | 10.17 | 58.88 | 4298.22 | 15.51 | 25.69
| 4400 | 13.17 | 58.88 | 4396.14 | 25.96 | 43
| 4500 | 16.17 | 58.88 | 4492.87 | 39.05 | 64.68
| 4600 | 19.17 | 58.88 | 4588.14 | 54.74 | 90.66
| 4700 | 22.17 | 58.88 | 4681.7 | 72.98 | 120.88
| 4800 | 25.17 | 58.88 | 4773.27 | 93.73 | 155.24
| 4900 | 28.17 | 58.88 | 4862.62 | 116.93 | 193.66
| 5000 | 30 | 58.88 | 4949.71 | 142.33 | 235.74
| 5100 | 30 | 58.88 | 5036.31 | 168.17 | 278.53
| 5200 | 30 | 58.88 | 5122.92 | 194.01 | 321.33
| 5300 | 30 | 58.88 | 5209.53 | 219.85 | 364.13
| 5400 | 30 | 58.88 | 5296.13 | 245.69 | 406.93
| 5500 | 30 | 58.88 | 5382.74 | 271.53 | 449.72
| 5600 | 30 | 58.88 | 5469.34 | 297.37 | 492.52
| 5700 | 30 | 58.88 | 5555.95 | 323.21 | 535.32
| 5800 | 30 | 58.88 | 5642.56 | 349.05 | 578.12
| 5900 | 30 | 58.88 | 5729.16 | 374.89 | 620.91
| 6000 | 30 | 58.88 | 5815.77 | 400.73 | 663.71
| 6100 | 30 | 58.88 | 5902.38 | 426.57 | 706.51
| 6200 | 30 | 58.88 | 5988.98 | 452.41 | 749.31
| 6300 | 30 | 58.88 | 6075.59 | 478.25 | 792.1
| 6400 | 30 | 58.88 | 6162.2 | 504.09 | 834.9
| 6500 | 30 | 58.88 | 6248.8 | 529.93 | 877.7
| 6600 | 30 | 58.88 | 6335.41 | 555.77 | 920.5
| 6700 | 30 | 58.88 | 6422.01 | 581.61 | 963.3
| 6800 | 30 | 58.88 | 6508.62 | 607.45 | 1006.09
| 6900 | 30 | 58.88 | 6595.23 | 633.29 | 1048.89
| 7000 | 30 | 58.88 | 6681.83 | 659.13 | 1091.69
| 7100 | 30 | 58.88 | 6768.44 | 684.97 | 1134.49
| 7200 | 30 | 58.88 | 6855.05 | 710.81 | 1177.28
| 7300 | 30 | 58.88 | 6941.65 | 736.65 | 1220.08
| 7400 | 30 | 58.88 | 7028.26 | 762.49 | 1262.88
| 7500 | 30 | 58.88 | 7114.87 | 788.33 | 1305.68
| 7600 | 30 | 58.88 | 7201.47 | 814.17 | 1348.47
| 7700 | 30 | 58.88 | 7288.08 | 840.01 | 1391.27
| 7800 | 30 | 58.88 | 7374.68 | 865.85 | 1434.07
| 7900 | 28.77 | 64.18 | 7461.41 | 891.15 | 1476.93
| 8000 | 26.33 | 92.03 | 7550.43 | 900.89 | 1520.95
| 8100 | 29.55 | 119.15 | 7639.12 | 888.03 | 1564.83
| 8200 | 36.96 | 138.81 | 7722.93 | 853.25 | 1606.35
| 8300 | 46.59 | 152.01 | 7797.57 | 798.32 | 1643.35
| 8400 | 57.3 | 161.4 | 7859.2 | 726.06 | 1673.96
| 8500 | 68.57 | 168.71 | 7904.68 | 640.17 | 1696.59
| 8600 | 80.1 | 174.96 | 7931.66 | 545.06 | 1710.09
| 8685.08 | 90 | 179.91 | 7939 | 460.52 | 1713.85
| 8700 | 90 | 179.91 | 7939 | 445.59 | 1713.88
| 8800 | 90 | 179.91 | 7939 | 345.59 | 1714.04
| 8900 | 90 | 179.91 | 7939 | 245.59 | 1714.2
| 9000 | 90 | 179.91 | 7939 | 145.59 | 1714.36
| 9100 | 90 | 179.91 | 7939 | 45.59 | 1714.52
| 9200 | 90 | 179.91 | 7939 | -54.41 | 1714.68
| 9300 | 90 | 179.91 | 7939 | -154.41 | 1714.84
| 9400 | 90 | 179.91 | 7939 | -254.41 | 1715
| 9500 | 90 | 179.91 | 7939 | -354.41 | 1715.16
| 9600 | 90 | 179.91 | 7939 | -454.41 | 1715.32
| 9700 | 90 | 179.91 | 7939 | -554.41 | 1715.48
| 9800 | 90 | 179.91 | 7939 | -654.41 | 1715.64
| 9900 | 90 | 179.91 | 7939 | -754.41 | 1715.8
| 10000 | 90 | 179.91 | 7939 | -854.41 | 1715.96
| 10100 | 90 | 179.91 | 7939 | -954.41 | 1716.12
| 10200 | 90 | 179.91 | 7939 | -1054.41 | 1716.28
| 10300 | 90 | 179.91 | 7939 | -1154.41 | 1716.44
| 10400 | 90 | 179.91 | 7939 | -1254.41 | 1716.6
| 10500 | 90 | 179.91 | 7939 | -1354.41 | 1716.76
| 10600 | 90 | 179.91 | 7939 | -1454.41 | 1716.92
| 10700 | 90 | 179.91 | 7939 | -1554.41 | 1717.08
| 10800 | 90 | 179.91 | 7939 | -1654.41 | 1717.24
| 10900 | 90 | 179.91 | 7939 | -1754.41 | 1717.4
| 11000 | 90 | 179.91 | 7939 | -1854.41 | 1717.57
| 11100 | 90 | 179.91 | 7939 | -1954.41 | 1717.73
| 11200 | 90 | 179.91 | 7939 | -2054.4 | 1717.89
| 11300 | 90 | 179.91 | 7939 | -2154.4 | 1718.05
| 11400 | 90 | 179.91 | 7939 | -2254.4 | 1718.21
| 11500 | 90 | 179.91 | 7939 | -2354.4 | 1718.37
| 11600 | 90 | 179.91 | 7939 | -2454.4 | 1718.53
| 11700 | 90 | 179.91 | 7939 | -2554.4 | 1718.69
| 11800 | 90 | 179.91 | 7939 | -2654.4 | 1718.85
| 11900 | 90 | 179.91 | 7939 | -2754.4 | 1719.01
| 12000 | 90 | 179.91 | 7939 | -2854.4 | 1719.17
| 12100 | 90 | 179.91 | 7939 | -2954.4 | 1719.33
| 12200 | 90 | 179.91 | 7939 | -3054.4 | 1719.49
| 12300 | 90 | 179.91 | 7939 | -3154.4 | 1719.65
| 12400 | 90 | 179.91 | 7939 | -3254.4 | 1719.81
| 12500 | 90 | 179.91 | 7939 | -3354.4 | 1719.97
| 12600 | 90 | 179.91 | 7939 | -3454.4 | 1720.13
| 12700 | 90 | 179.91 | 7939 | -3554.4 | 1720.29
| 12800 | 90 | 179.91 | 7939 | -3654.4 | 1720.45
| 12900 | 90 | 179.91 | 7939 | -3754.4 | 1720.61
| 13000 | 90 | 179.91 | 7939 | -3854.4 | 1720.77
| 13100 | 90 | 179.91 | 7939 | -3954.4 | 1720.93
| 13200 | 90 | 179.91 | 7939 | -4054.4 | 1721.09
| 13300 | 90 | 179.91 | 7939 | -4154.4 | 1721.25
| 13400 | 90 | 179.91 | 7939 | -4254.4 | 1721.41
| 13500 | 90 | 179.91 | 7939 | -4354.4 | 1721.57
| 13600 | 90 | 179.91 | 7939 | -4454.4 | 1721.73
| 13700 | 90 | 179.91 | 7939 | -4554.4 | 1721.89
| 13799.29 | 90 | 179.91 | 7939 | -4653.69 | 1722.05

## Lookup (hidden)
North Reference | RetunValue | Grid Type | ReturnValue | Deviation Indicator | ReturnValue
| 2 |  | 0 |  | 4
True |  | SPCS-Colorado Central-NAD27 |  | Directional
Grid |  | SPCS-Colorado Central-NAD83 |  | High Angle
|  | SPCS-Colorado North-NAD27 |  | Horizontal
SPCS-Colorado North-NAD83
SPCS-Colorado South-NAD27
SPCS-Colorado South-NAD83
UTM-Zone 12 NAD27
UTM-Zone 12 NAD83
UTM-Zone 13 NAD27
UTM-Zone 13 NAD83