## Data
Header Information | measured depth (ft) | inclination (°) | azimuth (°) | true vertical depth (ft) | northing +N/-S (ft) | easting +E/-W (ft)
Operator Name | 100 | 0 | 0 | 100 | 0 | 0
Burlington Resources Oil and Gas | 200 | 0 | 0 | 200 | 0 | 0
Operator Number | 300 | 0 | 0 | 300 | 0 | 0
26580 | 400 | 0 | 0 | 400 | 0 | 0
Well Name and Number | 500 | 0 | 0 | 500 | 0 | 0
Eastern Hills 4-65 17-18 3H_D | 600 | 0 | 0 | 600 | 0 | 0
API Number (if available) | 700 | 0 | 0 | 700 | 0 | 0
| 800 | 0 | 0 | 800 | 0 | 0
Location: QQ SEC TWP RGE | 900 | 0 | 0 | 900 | 0 | 0
SENE 17 4S 65W | 1000 | 0 | 0 | 1000 | 0 | 0
Citing Type: Planned or Actual | 1100 | 0 | 0 | 1100 | 0 | 0
Planned | 1200 | 0 | 0 | 1200 | 0 | 0
Deviation Indicator | 1300 | 0 | 0 | 1300 | 0 | 0
Horizontal | 1400 | 0 | 0 | 1400 | 0 | 0
North Reference | 1500 | 0 | 0 | 1500 | 0 | 0
True | 1600 | 0 | 0 | 1600 | 0 | 0
Grid Type | 1700 | 0 | 0 | 1700 | 0 | 0
#VALUE! | 1800 | 0 | 0 | 1800 | 0 | 0
| 1900 | 0 | 0 | 1900 | 0 | 0
| 2000 | 0 | 0 | 2000 | 0 | 0
| 2100 | 0 | 0 | 2100 | 0 | 0
| 2200 | 0 | 0 | 2200 | 0 | 0
| 2300 | 0 | 0 | 2300 | 0 | 0
| 2400 | 0 | 0 | 2400 | 0 | 0
| 2500 | 0 | 0 | 2500 | 0 | 0
| 2600 | 0 | 0 | 2600 | 0 | 0
| 2700 | 0 | 0 | 2700 | 0 | 0
| 2800 | 0 | 0 | 2800 | 0 | 0
| 2900 | 0 | 0 | 2900 | 0 | 0
| 3000 | 0 | 0 | 3000 | 0 | 0
| 3100 | 0 | 0 | 3100 | 0 | 0
| 3200 | 0 | 0 | 3200 | 0 | 0
| 3300 | 0 | 0 | 3300 | 0 | 0
| 3400 | 0 | 0 | 3400 | 0 | 0
| 3500 | 0 | 0 | 3500 | 0 | 0
| 3600 | 1.5 | 44.68 | 3600 | 0.93 | 0.92
| 3700 | 3 | 44.68 | 3700 | 3.72 | 3.68
| 3800 | 4.5 | 44.68 | 3800 | 8.37 | 8.28
| 3900 | 6 | 44.68 | 3899 | 14.88 | 14.71
| 4000 | 7.5 | 44.68 | 3999 | 23.24 | 22.98
| 4100 | 9 | 44.68 | 4098 | 33.44 | 33.07
| 4200 | 10.5 | 44.68 | 4196 | 45.48 | 44.97
| 4300 | 12 | 44.68 | 4294 | 59.35 | 58.69
| 4400 | 13.5 | 44.68 | 4392 | 75.05 | 74.21
| 4500 | 15 | 44.68 | 4489 | 92.55 | 91.51
| 4600 | 16.5 | 44.68 | 4585 | 111.85 | 110.6
| 4629 | 16.94 | 44.68 | 4613 | 117.84 | 116.52
| 4700 | 16.94 | 44.68 | 4681 | 132.49 | 131.01
| 4800 | 16.94 | 44.68 | 4776 | 153.21 | 151.5
| 4900 | 16.94 | 44.68 | 4872 | 173.92 | 171.98
| 5000 | 16.94 | 44.68 | 4968 | 194.64 | 192.47
| 5100 | 16.94 | 44.68 | 5063 | 215.36 | 212.95
| 5200 | 16.94 | 44.68 | 5159 | 236.08 | 233.44
| 5300 | 16.94 | 44.68 | 5255 | 256.79 | 253.93
| 5400 | 16.94 | 44.68 | 5350 | 277.51 | 274.41
| 5500 | 16.94 | 44.68 | 5446 | 298.23 | 294.9
| 5600 | 16.94 | 44.68 | 5542 | 318.95 | 315.38
| 5700 | 16.94 | 44.68 | 5637 | 339.66 | 335.87
| 5800 | 16.94 | 44.68 | 5733 | 360.38 | 356.36
| 5900 | 16.94 | 44.68 | 5828 | 381.1 | 376.84
| 6000 | 16.94 | 44.68 | 5924 | 401.82 | 397.33
| 6100 | 16.94 | 44.68 | 6020 | 422.53 | 417.82
| 6200 | 16.94 | 44.68 | 6115 | 443.25 | 438.3
| 6300 | 16.94 | 44.68 | 6211 | 463.97 | 458.79
| 6400 | 16.94 | 44.68 | 6307 | 484.69 | 479.27
| 6500 | 16.94 | 44.68 | 6402 | 505.4 | 499.76
| 6600 | 16.94 | 44.68 | 6498 | 526.12 | 520.25
| 6700 | 16.94 | 44.68 | 6594 | 546.84 | 540.73
| 6800 | 16.94 | 44.68 | 6689 | 567.56 | 561.22
| 6900 | 16.94 | 44.68 | 6785 | 588.27 | 581.7
| 7000 | 16.94 | 44.68 | 6881 | 608.99 | 602.19
| 7100 | 16.94 | 44.68 | 6976 | 629.71 | 622.68
| 7200 | 16.94 | 44.68 | 7072 | 650.43 | 643.16
| 7300 | 16.94 | 44.68 | 7168 | 671.14 | 663.65
| 7400 | 16.94 | 44.68 | 7263 | 691.86 | 684.13
| 7430 | 16.94 | 44.68 | 7292 | 698.03 | 690.24
| 7450 | 15.62 | 39.2 | 7311 | 702.24 | 694.03
| 7500 | 13.14 | 21.6 | 7360 | 712.75 | 700.38
| 7550 | 12.27 | 359.06 | 7409 | 723.35 | 702.39
| 7600 | 13.33 | 336.85 | 7457 | 733.97 | 700.03
| 7650 | 15.94 | 319.84 | 7506 | 744.52 | 693.34
| 7700 | 19.48 | 308.17 | 7553 | 754.93 | 682.35
| 7750 | 23.54 | 300.18 | 7600 | 765.1 | 667.15
| 7800 | 27.9 | 294.49 | 7645 | 774.98 | 647.86
| 7850 | 32.42 | 290.26 | 7688 | 784.47 | 624.63
| 7900 | 37.06 | 286.97 | 7729 | 793.52 | 597.63
| 7950 | 41.77 | 284.33 | 7768 | 802.04 | 567.06
| 8000 | 46.53 | 282.13 | 7804 | 809.98 | 533.16
| 8050 | 51.33 | 280.26 | 7837 | 817.28 | 496.19
| 8100 | 56.15 | 278.62 | 7866 | 823.87 | 456.43
| 8150 | 60.99 | 277.16 | 7892 | 829.71 | 414.18
| 8200 | 65.85 | 275.83 | 7915 | 834.76 | 369.77
| 8250 | 70.72 | 274.6 | 7933 | 838.97 | 323.52
| 8300 | 75.59 | 273.44 | 7948 | 842.32 | 275.8
| 8350 | 80.47 | 272.33 | 7958 | 844.77 | 226.97
| 8400 | 85.36 | 271.25 | 7964 | 846.32 | 177.39
| 8447 | 89.99 | 270.24 | 7966 | 846.93 | 130
| 8500 | 89.99 | 270.24 | 7966 | 847.15 | 77.44
| 8600 | 89.99 | 270.24 | 7966 | 847.57 | -22.56
| 8700 | 89.99 | 270.24 | 7966 | 847.98 | -122.55
| 8800 | 89.99 | 270.24 | 7966 | 848.4 | -222.55
| 8900 | 89.99 | 270.24 | 7966 | 848.82 | -322.55
| 9000 | 89.99 | 270.24 | 7966 | 849.23 | -422.55
| 9100 | 89.99 | 270.24 | 7966 | 849.65 | -522.55
| 9200 | 89.99 | 270.24 | 7966 | 850.06 | -622.55
| 9300 | 89.99 | 270.24 | 7966 | 850.48 | -722.55
| 9400 | 89.99 | 270.24 | 7966 | 850.89 | -822.55
| 9500 | 89.99 | 270.24 | 7966 | 851.31 | -922.55
| 9600 | 89.99 | 270.24 | 7966 | 851.73 | -1022.55
| 9700 | 89.99 | 270.24 | 7966 | 852.14 | -1122.55
| 9800 | 89.99 | 270.24 | 7966 | 852.56 | -1222.55
| 9900 | 89.99 | 270.24 | 7966 | 852.97 | -1322.54
| 10000 | 89.99 | 270.24 | 7966 | 853.39 | -1422.54
| 10100 | 89.99 | 270.24 | 7966 | 853.8 | -1522.54
| 10200 | 89.99 | 270.24 | 7966 | 854.22 | -1622.54
| 10300 | 89.99 | 270.24 | 7966 | 854.64 | -1722.54
| 10400 | 89.99 | 270.24 | 7966 | 855.05 | -1822.54
| 10500 | 89.99 | 270.24 | 7966 | 855.47 | -1922.54
| 10600 | 89.99 | 270.24 | 7966 | 855.88 | -2022.54
| 10700 | 89.99 | 270.24 | 7966 | 856.3 | -2122.54
| 10800 | 89.99 | 270.24 | 7966 | 856.71 | -2222.54
| 10900 | 89.99 | 270.24 | 7966 | 857.13 | -2322.54
| 11000 | 89.99 | 270.24 | 7966 | 857.55 | -2422.53
| 11100 | 89.99 | 270.24 | 7966 | 857.96 | -2522.53
| 11200 | 89.99 | 270.24 | 7966 | 858.38 | -2622.53
| 11300 | 89.99 | 270.24 | 7966 | 858.79 | -2722.53
| 11400 | 89.99 | 270.24 | 7966 | 859.21 | -2822.53
| 11500 | 89.99 | 270.24 | 7966 | 859.62 | -2922.53
| 11600 | 89.99 | 270.24 | 7966 | 860.04 | -3022.53
| 11700 | 89.99 | 270.24 | 7966 | 860.46 | -3122.53
| 11800 | 89.99 | 270.24 | 7966 | 860.87 | -3222.53
| 11900 | 89.99 | 270.24 | 7966 | 861.29 | -3322.53
| 12000 | 89.99 | 270.24 | 7966 | 861.7 | -3422.53
| 12100 | 89.99 | 270.24 | 7966 | 862.12 | -3522.53
| 12200 | 89.99 | 270.24 | 7966 | 862.54 | -3622.52
| 12300 | 89.99 | 270.24 | 7966 | 862.95 | -3722.52
| 12400 | 89.99 | 270.24 | 7966 | 863.37 | -3822.52
| 12500 | 89.99 | 270.24 | 7966 | 863.78 | -3922.52
| 12600 | 89.99 | 270.24 | 7966 | 864.2 | -4022.52
| 12700 | 89.99 | 270.24 | 7966 | 864.61 | -4122.52
| 12800 | 89.99 | 270.24 | 7966 | 865.03 | -4222.52
| 12900 | 89.99 | 270.24 | 7966 | 865.45 | -4322.52
| 13000 | 89.99 | 270.24 | 7966 | 865.86 | -4422.52
| 13100 | 89.99 | 270.24 | 7966 | 866.28 | -4522.52
| 13200 | 89.99 | 270.24 | 7966 | 866.69 | -4622.52
| 13300 | 89.99 | 270.24 | 7967 | 867.11 | -4722.52
| 13400 | 89.99 | 270.24 | 7967 | 867.52 | -4822.51
| 13500 | 89.99 | 270.24 | 7967 | 867.94 | -4922.51
| 13600 | 89.99 | 270.24 | 7967 | 868.36 | -5022.51
| 13700 | 89.99 | 270.24 | 7967 | 868.77 | -5122.51
| 13800 | 89.99 | 270.24 | 7967 | 869.19 | -5222.51
| 13900 | 89.99 | 270.24 | 7967 | 869.6 | -5322.51
| 14000 | 89.99 | 270.24 | 7967 | 870.02 | -5422.51
| 14100 | 89.99 | 270.24 | 7967 | 870.43 | -5522.51
| 14200 | 89.99 | 270.24 | 7967 | 870.85 | -5622.51
| 14300 | 89.99 | 270.24 | 7967 | 871.27 | -5722.51
| 14400 | 89.99 | 270.24 | 7967 | 871.68 | -5822.51
| 14500 | 89.99 | 270.24 | 7967 | 872.1 | -5922.5
| 14600 | 89.99 | 270.24 | 7967 | 872.51 | -6022.5
| 14700 | 89.99 | 270.24 | 7967 | 872.93 | -6122.5
| 14800 | 89.99 | 270.24 | 7967 | 873.34 | -6222.5
| 14900 | 89.99 | 270.24 | 7967 | 873.76 | -6322.5
| 15000 | 89.99 | 270.24 | 7967 | 874.18 | -6422.5
| 15100 | 89.99 | 270.24 | 7967 | 874.59 | -6522.5
| 15200 | 89.99 | 270.24 | 7967 | 875.01 | -6622.5
| 15300 | 89.99 | 270.24 | 7967 | 875.42 | -6722.5
| 15400 | 89.99 | 270.24 | 7967 | 875.84 | -6822.5
| 15500 | 89.99 | 270.24 | 7967 | 876.25 | -6922.5
| 15600 | 89.99 | 270.24 | 7967 | 876.67 | -7022.5
| 15700 | 89.99 | 270.24 | 7967 | 877.09 | -7122.49
| 15800 | 89.99 | 270.24 | 7967 | 877.5 | -7222.49
| 15900 | 89.99 | 270.24 | 7967 | 877.92 | -7322.49
| 16000 | 89.99 | 270.24 | 7967 | 878.33 | -7422.49
| 16100 | 89.99 | 270.24 | 7967 | 878.75 | -7522.49
| 16200 | 89.99 | 270.24 | 7967 | 879.16 | -7622.49
| 16300 | 89.99 | 270.24 | 7967 | 879.58 | -7722.49
| 16400 | 89.99 | 270.24 | 7967 | 880 | -7822.49
| 16500 | 89.99 | 270.24 | 7967 | 880.41 | -7922.49
| 16600 | 89.99 | 270.24 | 7967 | 880.83 | -8022.49
| 16700 | 89.99 | 270.24 | 7967 | 881.24 | -8122.49
| 16800 | 89.99 | 270.24 | 7967 | 881.66 | -8222.48
| 16900 | 89.99 | 270.24 | 7967 | 882.07 | -8322.48
| 17000 | 89.99 | 270.24 | 7967 | 882.49 | -8422.48
| 17100 | 89.99 | 270.24 | 7967 | 882.91 | -8522.48
| 17200 | 89.99 | 270.24 | 7967 | 883.32 | -8622.48
| 17300 | 89.99 | 270.24 | 7967 | 883.74 | -8722.48
| 17400 | 89.99 | 270.24 | 7967 | 884.15 | -8822.48
| 17500 | 89.99 | 270.24 | 7967 | 884.57 | -8922.48
| 17600 | 89.99 | 270.24 | 7967 | 884.98 | -9022.48
| 17700 | 89.99 | 270.24 | 7967 | 885.4 | -9122.48
| 17800 | 89.99 | 270.24 | 7967 | 885.82 | -9222.48
| 17900 | 89.99 | 270.24 | 7967 | 886.23 | -9322.48
| 18000 | 89.99 | 270.24 | 7967 | 886.65 | -9422.47
| 18100 | 89.99 | 270.24 | 7967 | 887.06 | -9522.47
| 18125 | 89.99 | 270.24 | 7967 | 887.17 | -9547.29

## Lookup (hidden)
North Reference | RetunValue | Grid Type | ReturnValue | Deviation Indicator | ReturnValue
| 2 |  | 0 |  | 4
True |  | SPCS-Colorado Central-NAD27 |  | Directional
Grid |  | SPCS-Colorado Central-NAD83 |  | High Angle
|  | SPCS-Colorado North-NAD27 |  | Horizontal
SPCS-Colorado North-NAD83
SPCS-Colorado South-NAD27
SPCS-Colorado South-NAD83
UTM-Zone 12 NAD27
UTM-Zone 12 NAD83
UTM-Zone 13 NAD27
UTM-Zone 13 NAD83