## Data
Header Information | measured depth (ft) | inclination (°) | azimuth (°) | true vertical depth (ft) | northing +N/-S (ft) | easting +E/-W (ft) | Remarks
Operator Name | 0 | 0 | 0 | 0 | 0 | 0
TEP Rocky Mountain LLC | 100 | 0 | 0 | 100 | 0 | 0
Operator Number | 200 | 0 | 0 | 200 | 0 | 0
96850 | 300 | 0 | 0 | 300 | 0 | 0
Well Name and Number | 400 | 0 | 0 | 400 | 0 | 0
PA 32-24 | 500 | 0 | 0 | 500 | 0 | 0
API Number (if available) | 600 | 2 | 0 | 599.98 | 1.75 | 0
| 700 | 4 | 0 | 699.84 | 6.98 | 0
Location: QQ SEC TWP RGE | 750 | 5 | 0 | 749.68 | 10.9 | 0
NWSW SEC 19 T6S R94W | 800 | 6.19 | 350.58 | 799.44 | 15.74 | -0.44
Citing Type: Planned or Actual | 900 | 8.86 | 339.91 | 898.58 | 28.29 | -3.97
Planned | 1000 | 11.69 | 334.25 | 996.97 | 44.65 | -11.02
Deviation Indicator | 1100 | 14.58 | 330.79 | 1094.34 | 64.77 | -21.56
Directional | 1200 | 17.51 | 328.47 | 1190.44 | 88.58 | -35.58
North Reference | 1300 | 20.46 | 326.79 | 1284.99 | 116.04 | -53.02
True | 1400 | 23.43 | 325.53 | 1377.73 | 147.06 | -73.85
Grid Type | 1500 | 26.4 | 324.53 | 1468.42 | 181.56 | -98.01
#VALUE! | 1600 | 29.37 | 323.72 | 1556.79 | 219.45 | -125.43
| 1701.15 | 32.39 | 323.04 | 1643.6 | 261.1 | -156.4
| 1800 | 32.39 | 323.04 | 1727.07 | 303.41 | -188.24
| 1900 | 32.39 | 323.04 | 1811.51 | 346.22 | -220.44
| 2000 | 32.39 | 323.04 | 1895.95 | 389.02 | -252.65
| 2100 | 32.39 | 323.04 | 1980.4 | 431.82 | -284.85
| 2200 | 32.39 | 323.04 | 2064.84 | 474.63 | -317.06
| 2300 | 32.39 | 323.04 | 2149.29 | 517.43 | -349.26
| 2400 | 32.39 | 323.04 | 2233.73 | 560.23 | -381.47
| 2500 | 32.39 | 323.04 | 2318.17 | 603.04 | -413.67
| 2600 | 32.39 | 323.04 | 2402.62 | 645.84 | -445.88
| 2700 | 32.39 | 323.04 | 2487.06 | 688.64 | -478.08
| 2800 | 32.39 | 323.04 | 2571.5 | 731.45 | -510.29
| 2900 | 32.39 | 323.04 | 2655.95 | 774.25 | -542.49
| 3000 | 32.39 | 323.04 | 2740.39 | 817.05 | -574.69
| 3100 | 32.39 | 323.04 | 2824.84 | 859.86 | -606.9
| 3200 | 32.39 | 323.04 | 2909.28 | 902.66 | -639.1
| 3300 | 32.39 | 323.04 | 2993.72 | 945.46 | -671.31
| 3400 | 32.39 | 323.04 | 3078.17 | 988.26 | -703.51
| 3500 | 32.39 | 323.04 | 3162.61 | 1031.07 | -735.72
| 3600 | 32.39 | 323.04 | 3247.05 | 1073.87 | -767.92
| 3700 | 32.39 | 323.04 | 3331.5 | 1116.67 | -800.13
| 3800 | 32.39 | 323.04 | 3415.94 | 1159.48 | -832.33
| 3900 | 32.39 | 323.04 | 3500.39 | 1202.28 | -864.54
| 4000 | 32.39 | 323.04 | 3584.83 | 1245.08 | -896.74
| 4100 | 32.39 | 323.04 | 3669.27 | 1287.89 | -928.95
| 4200 | 32.39 | 323.04 | 3753.72 | 1330.69 | -961.15
| 4300 | 32.39 | 323.04 | 3838.16 | 1373.49 | -993.36
| 4400 | 32.39 | 323.04 | 3922.6 | 1416.3 | -1025.56
| 4500 | 32.39 | 323.04 | 4007.05 | 1459.1 | -1057.77
| 4600 | 32.39 | 323.04 | 4091.49 | 1501.9 | -1089.97
| 4700 | 32.39 | 323.04 | 4175.94 | 1544.71 | -1122.18
| 4800 | 32.39 | 323.04 | 4260.38 | 1587.51 | -1154.38
| 4900 | 32.39 | 323.04 | 4344.82 | 1630.31 | -1186.59
| 5000 | 32.39 | 323.04 | 4429.27 | 1673.11 | -1218.79
| 5100 | 32.39 | 323.04 | 4513.71 | 1715.92 | -1250.99
| 5200 | 32.39 | 323.04 | 4598.15 | 1758.72 | -1283.2
| 5300 | 32.39 | 323.04 | 4682.6 | 1801.52 | -1315.4
| 5400 | 32.39 | 323.04 | 4767.04 | 1844.33 | -1347.61
| 5500 | 32.39 | 323.04 | 4851.49 | 1887.13 | -1379.81
| 5600 | 32.39 | 323.04 | 4935.93 | 1929.93 | -1412.02
| 5700 | 32.39 | 323.04 | 5020.37 | 1972.74 | -1444.22
| 5799.58 | 32.39 | 323.04 | 5104.46 | 2015.36 | -1476.29
| 5900 | 30.38 | 323.04 | 5190.19 | 2057.15 | -1507.73
| 6000 | 28.38 | 323.04 | 5277.32 | 2096.35 | -1537.23
| 6100 | 26.38 | 323.04 | 5366.11 | 2133.09 | -1564.88
| 6200 | 24.38 | 323.04 | 5456.46 | 2167.34 | -1590.64
| 6300 | 22.38 | 323.04 | 5548.24 | 2199.05 | -1614.5
| 6400 | 20.38 | 323.04 | 5641.36 | 2228.18 | -1636.42
| 6500 | 18.38 | 323.04 | 5735.69 | 2254.69 | -1656.37
| 6600 | 16.38 | 323.04 | 5831.11 | 2278.56 | -1674.32
| 6700 | 14.38 | 323.04 | 5927.53 | 2299.75 | -1690.27
| 6800 | 12.38 | 323.04 | 6024.81 | 2318.24 | -1704.18
| 6900 | 10.38 | 323.04 | 6122.84 | 2334.01 | -1716.04
| 7000 | 8.38 | 323.04 | 6221.5 | 2347.03 | -1725.84
| 7100 | 6.38 | 323.04 | 6320.66 | 2357.3 | -1733.56
| 7200 | 4.38 | 323.04 | 6420.22 | 2364.79 | -1739.2
| 7300 | 2.38 | 323.04 | 6520.04 | 2369.5 | -1742.74
| 7400 | 0.38 | 323.04 | 6620 | 2371.42 | -1744.19
| 7419 | 0 | 0 | 6639 | 2371.47 | -1744.23
| 7500 | 0 | 0 | 6720 | 2371.47 | -1744.23
| 7600 | 0 | 0 | 6820 | 2371.47 | -1744.23
| 7700 | 0 | 0 | 6920 | 2371.47 | -1744.23
| 7800 | 0 | 0 | 7020 | 2371.47 | -1744.23
| 7900 | 0 | 0 | 7120 | 2371.47 | -1744.23
| 8000 | 0 | 0 | 7220 | 2371.47 | -1744.23
| 8100 | 0 | 0 | 7320 | 2371.47 | -1744.23
| 8200 | 0 | 0 | 7420 | 2371.47 | -1744.23
| 8300 | 0 | 0 | 7520 | 2371.47 | -1744.23
| 8400 | 0 | 0 | 7620 | 2371.47 | -1744.23
| 8500 | 0 | 0 | 7720 | 2371.47 | -1744.23
| 8600 | 0 | 0 | 7820 | 2371.47 | -1744.23
| 8700 | 0 | 0 | 7920 | 2371.47 | -1744.23
| 8800 | 0 | 0 | 8020 | 2371.47 | -1744.23
| 8900 | 0 | 0 | 8120 | 2371.47 | -1744.23
| 9000 | 0 | 0 | 8220 | 2371.47 | -1744.23
| 9100 | 0 | 0 | 8320 | 2371.47 | -1744.23
| 9200 | 0 | 0 | 8420 | 2371.47 | -1744.23
| 9300 | 0 | 0 | 8520 | 2371.47 | -1744.23
| 9319 | 0 | 0 | 8539 | 2371.47 | -1744.23

## Lookup (hidden)
North Reference | RetunValue | Grid Type | ReturnValue | Deviation Indicator | ReturnValue
| 2 |  | 0 |  | 2
True |  | SPCS-Colorado Central-NAD27 |  | Directional
Grid |  | SPCS-Colorado Central-NAD83 |  | High Angle
|  | SPCS-Colorado North-NAD27 |  | Horizontal
SPCS-Colorado North-NAD83
SPCS-Colorado South-NAD27
SPCS-Colorado South-NAD83
UTM-Zone 12 NAD27
UTM-Zone 12 NAD83
UTM-Zone 13 NAD27
UTM-Zone 13 NAD83