## Data
Header Information | measured depth (ft) | inclination (°) | azimuth (°) | true vertical depth (ft) | northing +N/-S (ft) | easting +E/-W (ft) | Remarks
Operator Name | 0 | 0 | 0 | 0 | 0 | 0
TEP Rocky Mountain LLC | 100 | 0 | 0 | 100 | 0 | 0
Operator Number | 120 | 0 | 0 | 120 | 0 | 0
96850 | 200 | 2.4 | 235 | 199.98 | -0.96 | -1.37
Well Name and Number | 300 | 5.4 | 235 | 299.73 | -4.86 | -6.94
PA 34-24 | 386.67 | 8 | 235 | 385.8 | -10.66 | -15.23
API Number (if available) | 400 | 8 | 235 | 399 | -11.73 | -16.75
| 500 | 8 | 235 | 498.03 | -19.71 | -28.15
Location: QQ SEC TWP RGE | 600 | 8 | 235 | 597.06 | -27.69 | -39.55
NWSW SEC 19 T6S R94W | 636.67 | 8 | 235 | 633.37 | -30.62 | -43.73
Citing Type: Planned or Actual | 700 | 9.27 | 244.47 | 695.99 | -35.34 | -51.94
Planned | 800 | 11.62 | 254.81 | 794.33 | -41.45 | -68.93
Deviation Indicator | 900 | 14.22 | 261.56 | 891.8 | -45.9 | -90.8
Directional | 1000 | 16.95 | 266.22 | 988.12 | -48.66 | -117.5
North Reference | 1035.84 | 17.94 | 267.56 | 1022.3 | -49.24 | -128.22
True | 1100 | 17.94 | 267.56 | 1083.35 | -50.08 | -147.97
Grid Type | 1200 | 17.94 | 267.56 | 1178.48 | -51.4 | -178.75
#VALUE! | 1300 | 17.94 | 267.56 | 1273.62 | -52.71 | -209.54
| 1400 | 17.94 | 267.56 | 1368.75 | -54.02 | -240.32
| 1500 | 17.94 | 267.56 | 1463.89 | -55.34 | -271.1
| 1600 | 17.94 | 267.56 | 1559.02 | -56.65 | -301.88
| 1700 | 17.94 | 267.56 | 1654.16 | -57.96 | -332.66
| 1800 | 17.94 | 267.56 | 1749.3 | -59.28 | -363.44
| 1900 | 17.94 | 267.56 | 1844.43 | -60.59 | -394.22
| 2000 | 17.94 | 267.56 | 1939.57 | -61.9 | -425.01
| 2100 | 17.94 | 267.56 | 2034.7 | -63.22 | -455.79
| 2200 | 17.94 | 267.56 | 2129.84 | -64.53 | -486.57
| 2300 | 17.94 | 267.56 | 2224.97 | -65.85 | -517.35
| 2400 | 17.94 | 267.56 | 2320.11 | -67.16 | -548.13
| 2500 | 17.94 | 267.56 | 2415.24 | -68.47 | -578.91
| 2600 | 17.94 | 267.56 | 2510.38 | -69.79 | -609.69
| 2700 | 17.94 | 267.56 | 2605.52 | -71.1 | -640.48
| 2800 | 17.94 | 267.56 | 2700.65 | -72.41 | -671.26
| 2900 | 17.94 | 267.56 | 2795.79 | -73.73 | -702.04
| 3000 | 17.94 | 267.56 | 2890.92 | -75.04 | -732.82
| 3100 | 17.94 | 267.56 | 2986.06 | -76.35 | -763.6
| 3200 | 17.94 | 267.56 | 3081.19 | -77.67 | -794.38
| 3300 | 17.94 | 267.56 | 3176.33 | -78.98 | -825.16
| 3400 | 17.94 | 267.56 | 3271.46 | -80.3 | -855.94
| 3500 | 17.94 | 267.56 | 3366.6 | -81.61 | -886.73
| 3600 | 17.94 | 267.56 | 3461.74 | -82.92 | -917.51
| 3700 | 17.94 | 267.56 | 3556.87 | -84.24 | -948.29
| 3800 | 17.94 | 267.56 | 3652.01 | -85.55 | -979.07
| 3900 | 17.94 | 267.56 | 3747.14 | -86.86 | -1009.85
| 4000 | 17.94 | 267.56 | 3842.28 | -88.18 | -1040.63
| 4100 | 17.94 | 267.56 | 3937.41 | -89.49 | -1071.41
| 4200 | 17.94 | 267.56 | 4032.55 | -90.8 | -1102.2
| 4300 | 17.94 | 267.56 | 4127.68 | -92.12 | -1132.98
| 4400 | 17.94 | 267.56 | 4222.82 | -93.43 | -1163.76
| 4500 | 17.94 | 267.56 | 4317.96 | -94.74 | -1194.54
| 4600 | 17.94 | 267.56 | 4413.09 | -96.06 | -1225.32
| 4700 | 17.94 | 267.56 | 4508.23 | -97.37 | -1256.1
| 4800 | 17.94 | 267.56 | 4603.36 | -98.69 | -1286.88
| 4900 | 17.94 | 267.56 | 4698.5 | -100 | -1317.67
| 5000 | 17.94 | 267.56 | 4793.63 | -101.31 | -1348.45
| 5100 | 17.94 | 267.56 | 4888.77 | -102.63 | -1379.23
| 5200 | 17.94 | 267.56 | 4983.91 | -103.94 | -1410.01
| 5300 | 17.94 | 267.56 | 5079.04 | -105.25 | -1440.79
| 5400 | 17.94 | 267.56 | 5174.18 | -106.57 | -1471.57
| 5500 | 17.94 | 267.56 | 5269.31 | -107.88 | -1502.35
| 5600 | 17.94 | 267.56 | 5364.45 | -109.19 | -1533.14
| 5700 | 17.94 | 267.56 | 5459.58 | -110.51 | -1563.92
| 5727.58 | 17.94 | 267.56 | 5485.83 | -110.87 | -1572.41
| 5800 | 16.86 | 267.56 | 5554.93 | -111.79 | -1594.04
| 5900 | 15.36 | 267.56 | 5651 | -112.98 | -1621.76
| 6000 | 13.86 | 267.56 | 5747.76 | -114.05 | -1646.96
| 6100 | 12.36 | 267.56 | 5845.15 | -115.02 | -1669.62
| 6200 | 10.86 | 267.56 | 5943.11 | -115.88 | -1689.72
| 6300 | 9.36 | 267.56 | 6041.55 | -116.62 | -1707.26
| 6400 | 7.86 | 267.56 | 6140.42 | -117.26 | -1722.21
| 6500 | 6.36 | 267.56 | 6239.65 | -117.79 | -1734.57
| 6600 | 4.86 | 267.56 | 6339.17 | -118.21 | -1744.34
| 6700 | 3.36 | 267.56 | 6438.91 | -118.51 | -1751.49
| 6800 | 1.86 | 267.56 | 6538.8 | -118.71 | -1756.04
| 6900 | 0.36 | 267.56 | 6638.78 | -118.79 | -1757.97
| 6923.88 | 0 | 0 | 6662.66 | -118.79 | -1758.05
| 7000 | 0 | 0 | 6738.78 | -118.79 | -1758.05
| 7100 | 0 | 0 | 6838.78 | -118.79 | -1758.05
| 7200 | 0 | 0 | 6938.78 | -118.79 | -1758.05
| 7300 | 0 | 0 | 7038.78 | -118.79 | -1758.05
| 7400 | 0 | 0 | 7138.78 | -118.79 | -1758.05
| 7500 | 0 | 0 | 7238.78 | -118.79 | -1758.05
| 7600 | 0 | 0 | 7338.78 | -118.79 | -1758.05
| 7700 | 0 | 0 | 7438.78 | -118.79 | -1758.05
| 7800 | 0 | 0 | 7538.78 | -118.79 | -1758.05
| 7900 | 0 | 0 | 7638.78 | -118.79 | -1758.05
| 8000 | 0 | 0 | 7738.78 | -118.79 | -1758.05
| 8100 | 0 | 0 | 7838.78 | -118.79 | -1758.05
| 8200 | 0 | 0 | 7938.78 | -118.79 | -1758.05
| 8300 | 0 | 0 | 8038.78 | -118.79 | -1758.05
| 8400 | 0 | 0 | 8138.78 | -118.79 | -1758.05
| 8500 | 0 | 0 | 8238.78 | -118.79 | -1758.05
| 8600 | 0 | 0 | 8338.78 | -118.79 | -1758.05
| 8700 | 0 | 0 | 8438.78 | -118.79 | -1758.05
| 8715 | 0 | 0 | 8454 | -118.79 | -1758.05

## Lookup (hidden)
North Reference | RetunValue | Grid Type | ReturnValue | Deviation Indicator | ReturnValue
| 2 |  | 0 |  | 2
True |  | SPCS-Colorado Central-NAD27 |  | Directional
Grid |  | SPCS-Colorado Central-NAD83 |  | High Angle
|  | SPCS-Colorado North-NAD27 |  | Horizontal
SPCS-Colorado North-NAD83
SPCS-Colorado South-NAD27
SPCS-Colorado South-NAD83
UTM-Zone 12 NAD27
UTM-Zone 12 NAD83
UTM-Zone 13 NAD27
UTM-Zone 13 NAD83