## Data
Header Information | measured depth (ft) | inclination (°) | azimuth (°) | true vertical depth (ft) | northing +N/-S (ft) | easting +E/-W (ft) | Remarks
Operator Name | 0 | 0 | 0 | 0 | 0 | 0
TEP Rocky Mountain LLC | 100 | 0 | 0 | 100 | 0 | 0
Operator Number | 200 | 0 | 0 | 200 | 0 | 0
96850 | 300 | 0 | 0 | 300 | 0 | 0
Well Name and Number | 400 | 0 | 0 | 400 | 0 | 0
PA 324-24 | 500 | 0 | 0 | 500 | 0 | 0
API Number (if available) | 600 | 0 | 0 | 600 | 0 | 0
| 700 | 0 | 0 | 700 | 0 | 0
Location: QQ SEC TWP RGE | 800 | 0 | 0 | 800 | 0 | 0
NWSW SEC 19 T6S R94W | 850 | 0 | 0 | 850 | 0 | 0
Citing Type: Planned or Actual | 900 | 1.5 | 240 | 899.99 | -0.33 | -0.57
Planned | 1000 | 4.5 | 240 | 999.85 | -2.94 | -5.1
Deviation Indicator | 1100 | 7.5 | 240 | 1099.29 | -8.17 | -14.15
Directional | 1183.33 | 10 | 240 | 1181.64 | -14.51 | -25.13
North Reference | 1200 | 10.45 | 241.21 | 1198.05 | -15.96 | -27.71
True | 1300 | 13.23 | 246.74 | 1295.91 | -24.85 | -46.17
Grid Type | 1400 | 16.09 | 250.35 | 1392.65 | -34.03 | -69.74
#VALUE! | 1500 | 18.99 | 252.89 | 1487.99 | -43.48 | -98.35
| 1600 | 21.92 | 254.78 | 1581.67 | -53.16 | -131.92
| 1700 | 24.86 | 256.24 | 1673.45 | -63.07 | -170.36
| 1800 | 27.82 | 257.41 | 1763.05 | -73.15 | -213.56
| 1900 | 30.78 | 258.37 | 1850.25 | -83.4 | -261.41
| 2000 | 33.75 | 259.17 | 1934.8 | -93.78 | -313.76
| 2100 | 36.72 | 259.86 | 2016.47 | -104.26 | -370.49
| 2200 | 39.7 | 260.46 | 2095.04 | -114.82 | -431.43
| 2300 | 42.68 | 260.99 | 2170.28 | -125.42 | -496.42
| 2390.3 | 45.37 | 261.42 | 2235.2 | -135 | -558.44
| 2400 | 45.37 | 261.42 | 2242.02 | -136.03 | -565.26
| 2500 | 45.37 | 261.42 | 2312.27 | -146.65 | -635.64
| 2600 | 45.37 | 261.42 | 2382.52 | -157.26 | -706.01
| 2700 | 45.37 | 261.42 | 2452.77 | -167.88 | -776.38
| 2800 | 45.37 | 261.42 | 2523.02 | -178.49 | -846.75
| 2900 | 45.37 | 261.42 | 2593.27 | -189.11 | -917.13
| 3000 | 45.37 | 261.42 | 2663.51 | -199.72 | -987.5
| 3100 | 45.37 | 261.42 | 2733.76 | -210.34 | -1057.87
| 3200 | 45.37 | 261.42 | 2804.01 | -220.95 | -1128.25
| 3300 | 45.37 | 261.42 | 2874.26 | -231.57 | -1198.62
| 3400 | 45.37 | 261.42 | 2944.51 | -242.18 | -1268.99
| 3500 | 45.37 | 261.42 | 3014.76 | -252.8 | -1339.36
| 3600 | 45.37 | 261.42 | 3085.01 | -263.41 | -1409.74
| 3700 | 45.37 | 261.42 | 3155.26 | -274.03 | -1480.11
| 3800 | 45.37 | 261.42 | 3225.51 | -284.64 | -1550.48
| 3900 | 45.37 | 261.42 | 3295.76 | -295.26 | -1620.85
| 4000 | 45.37 | 261.42 | 3366.01 | -305.88 | -1691.23
| 4100 | 45.37 | 261.42 | 3436.26 | -316.49 | -1761.6
| 4200 | 45.37 | 261.42 | 3506.51 | -327.11 | -1831.97
| 4300 | 45.37 | 261.42 | 3576.76 | -337.72 | -1902.34
| 4400 | 45.37 | 261.42 | 3647.01 | -348.34 | -1972.72
| 4500 | 45.37 | 261.42 | 3717.26 | -358.95 | -2043.09
| 4600 | 45.37 | 261.42 | 3787.51 | -369.57 | -2113.46
| 4661.27 | 45.37 | 261.42 | 3830.55 | -376.07 | -2156.58
| 4700 | 44.79 | 261.42 | 3857.9 | -380.16 | -2183.7
| 4800 | 43.29 | 261.42 | 3929.78 | -390.53 | -2252.44
| 4900 | 41.79 | 261.42 | 4003.46 | -400.61 | -2319.29
| 5000 | 40.29 | 261.42 | 4078.88 | -410.41 | -2384.21
| 5100 | 38.79 | 261.42 | 4155.99 | -419.9 | -2447.16
| 5200 | 37.29 | 261.42 | 4234.75 | -429.09 | -2508.1
| 5300 | 35.79 | 261.42 | 4315.09 | -437.97 | -2566.97
| 5400 | 34.29 | 261.42 | 4396.96 | -446.54 | -2623.74
| 5500 | 32.79 | 261.42 | 4480.3 | -454.78 | -2678.38
| 5600 | 31.29 | 261.42 | 4565.07 | -462.69 | -2730.83
| 5700 | 29.79 | 261.42 | 4651.19 | -470.27 | -2781.08
| 5800 | 28.29 | 261.42 | 4738.62 | -477.51 | -2829.08
| 5900 | 26.79 | 261.42 | 4827.28 | -484.41 | -2874.8
| 6000 | 25.29 | 261.42 | 4917.13 | -490.96 | -2918.21
| 6100 | 23.79 | 261.42 | 5008.09 | -497.15 | -2959.28
| 6200 | 22.29 | 261.42 | 5100.11 | -502.99 | -2997.98
| 6300 | 20.79 | 261.42 | 5193.12 | -508.47 | -3034.29
| 6400 | 19.29 | 261.42 | 5287.06 | -513.58 | -3068.17
| 6500 | 17.79 | 261.42 | 5381.87 | -518.32 | -3099.61
| 6600 | 16.29 | 261.42 | 5477.48 | -522.69 | -3128.59
| 6700 | 14.79 | 261.42 | 5573.82 | -526.69 | -3155.08
| 6800 | 13.29 | 261.42 | 5670.83 | -530.31 | -3179.07
| 6900 | 11.79 | 261.42 | 5768.44 | -533.55 | -3200.55
| 7000 | 10.29 | 261.42 | 5866.58 | -536.4 | -3219.48
| 7100 | 8.79 | 261.42 | 5965.2 | -538.87 | -3235.87
| 7200 | 7.29 | 261.42 | 6064.21 | -540.96 | -3249.71
| 7300 | 5.79 | 261.42 | 6163.56 | -542.66 | -3260.97
| 7400 | 4.29 | 261.42 | 6263.17 | -543.97 | -3269.66
| 7500 | 2.79 | 261.42 | 6362.98 | -544.89 | -3275.77
| 7600 | 1.29 | 261.42 | 6462.91 | -545.42 | -3279.29
| 7686.1 | 0 | 0 | 6549 | -545.57 | -3280.25
| 7700 | 0 | 0 | 6562.9 | -545.57 | -3280.25
| 7800 | 0 | 0 | 6662.9 | -545.57 | -3280.25
| 7900 | 0 | 0 | 6762.9 | -545.57 | -3280.25
| 8000 | 0 | 0 | 6862.9 | -545.57 | -3280.25
| 8100 | 0 | 0 | 6962.9 | -545.57 | -3280.25
| 8200 | 0 | 0 | 7062.9 | -545.57 | -3280.25
| 8300 | 0 | 0 | 7162.9 | -545.57 | -3280.25
| 8400 | 0 | 0 | 7262.9 | -545.57 | -3280.25
| 8500 | 0 | 0 | 7362.9 | -545.57 | -3280.25
| 8600 | 0 | 0 | 7462.9 | -545.57 | -3280.25
| 8700 | 0 | 0 | 7562.9 | -545.57 | -3280.25
| 8800 | 0 | 0 | 7662.9 | -545.57 | -3280.25
| 8900 | 0 | 0 | 7762.9 | -545.57 | -3280.25
| 9000 | 0 | 0 | 7862.9 | -545.57 | -3280.25
| 9100 | 0 | 0 | 7962.9 | -545.57 | -3280.25
| 9200 | 0 | 0 | 8062.9 | -545.57 | -3280.25
| 9300 | 0 | 0 | 8162.9 | -545.57 | -3280.25
| 9400 | 0 | 0 | 8262.9 | -545.57 | -3280.25
| 9500 | 0 | 0 | 8362.9 | -545.57 | -3280.25
| 9600 | 0 | 0 | 8462.9 | -545.57 | -3280.25
| 9631 | 0 | 0 | 8494 | -545.57 | -3280.25

## Lookup (hidden)
North Reference | RetunValue | Grid Type | ReturnValue | Deviation Indicator | ReturnValue
| 2 |  | 0 |  | 2
True |  | SPCS-Colorado Central-NAD27 |  | Directional
Grid |  | SPCS-Colorado Central-NAD83 |  | High Angle
|  | SPCS-Colorado North-NAD27 |  | Horizontal
SPCS-Colorado North-NAD83
SPCS-Colorado South-NAD27
SPCS-Colorado South-NAD83
UTM-Zone 12 NAD27
UTM-Zone 12 NAD83
UTM-Zone 13 NAD27
UTM-Zone 13 NAD83