## Data
Header Information | measured depth (ft) | inclination (°) | azimuth (°) | true vertical depth (ft) | northing +N/-S (ft) | easting +E/-W (ft) | Remarks
Operator Name | 0 | 0 | 0 | 0 | 0 | 0
TEP Rocky Mountain LLC | 100 | 0 | 0 | 100 | 0 | 0
Operator Number | 200 | 0 | 0 | 200 | 0 | 0
96850 | 300 | 0 | 0 | 300 | 0 | 0
Well Name and Number | 400 | 0 | 0 | 400 | 0 | 0
PA 332-24 | 500 | 0 | 0 | 500 | 0 | 0
API Number (if available) | 600 | 0 | 0 | 600 | 0 | 0
| 700 | 2 | 319.66 | 699.98 | 1.33 | -1.13
Location: QQ SEC TWP RGE | 800 | 4 | 319.66 | 799.84 | 5.32 | -4.52
NWSW SEC 19 T6S R94W | 850 | 5 | 319.66 | 849.68 | 8.31 | -7.06
Citing Type: Planned or Actual | 900 | 5 | 319.66 | 899.49 | 11.63 | -9.88
Planned | 1000 | 5 | 319.66 | 999.11 | 18.27 | -15.52
Deviation Indicator | 1100 | 5 | 319.66 | 1098.73 | 24.92 | -21.16
Directional | 1200 | 5 | 319.66 | 1198.35 | 31.56 | -26.8
North Reference | 1300 | 5 | 319.66 | 1297.97 | 38.2 | -32.44
True | 1350 | 5 | 319.66 | 1347.78 | 41.53 | -35.27
Grid Type | 1400 | 6.5 | 319.66 | 1397.53 | 45.34 | -38.51
#VALUE! | 1500 | 9.5 | 319.66 | 1496.54 | 55.95 | -47.52
| 1600 | 12.5 | 319.66 | 1594.69 | 70.49 | -59.87
| 1700 | 15.5 | 319.66 | 1691.71 | 88.93 | -75.53
| 1800 | 18.5 | 319.66 | 1787.33 | 111.21 | -94.45
| 1900 | 21.5 | 319.66 | 1881.29 | 137.27 | -116.59
| 2000 | 24.5 | 319.66 | 1973.33 | 167.05 | -141.88
| 2100 | 27.5 | 319.66 | 2063.2 | 200.46 | -170.26
| 2200 | 30.5 | 319.66 | 2150.65 | 237.41 | -201.64
| 2300 | 33.5 | 319.66 | 2235.45 | 277.79 | -235.94
| 2395.18 | 36.36 | 319.66 | 2313.48 | 319.32 | -271.21
| 2400 | 36.36 | 319.66 | 2317.36 | 321.5 | -273.06
| 2500 | 36.36 | 319.66 | 2397.89 | 366.68 | -311.44
| 2600 | 36.36 | 319.66 | 2478.43 | 411.86 | -349.82
| 2700 | 36.36 | 319.66 | 2558.96 | 457.04 | -388.19
| 2800 | 36.36 | 319.66 | 2639.5 | 502.22 | -426.57
| 2900 | 36.36 | 319.66 | 2720.03 | 547.4 | -464.94
| 3000 | 36.36 | 319.66 | 2800.57 | 592.58 | -503.32
| 3100 | 36.36 | 319.66 | 2881.11 | 637.76 | -541.69
| 3200 | 36.36 | 319.66 | 2961.64 | 682.95 | -580.07
| 3300 | 36.36 | 319.66 | 3042.18 | 728.13 | -618.45
| 3400 | 36.36 | 319.66 | 3122.71 | 773.31 | -656.82
| 3500 | 36.36 | 319.66 | 3203.25 | 818.49 | -695.2
| 3600 | 36.36 | 319.66 | 3283.78 | 863.67 | -733.57
| 3700 | 36.36 | 319.66 | 3364.32 | 908.85 | -771.95
| 3800 | 36.36 | 319.66 | 3444.86 | 954.03 | -810.32
| 3900 | 36.36 | 319.66 | 3525.39 | 999.21 | -848.7
| 4000 | 36.36 | 319.66 | 3605.93 | 1044.39 | -887.08
| 4100 | 36.36 | 319.66 | 3686.46 | 1089.57 | -925.45
| 4200 | 36.36 | 319.66 | 3767 | 1134.76 | -963.83
| 4300 | 36.36 | 319.66 | 3847.53 | 1179.94 | -1002.2
| 4400 | 36.36 | 319.66 | 3928.07 | 1225.12 | -1040.58
| 4500 | 36.36 | 319.66 | 4008.6 | 1270.3 | -1078.95
| 4600 | 36.36 | 319.66 | 4089.14 | 1315.48 | -1117.33
| 4700 | 36.36 | 319.66 | 4169.68 | 1360.66 | -1155.71
| 4800 | 36.36 | 319.66 | 4250.21 | 1405.84 | -1194.08
| 4900 | 36.36 | 319.66 | 4330.75 | 1451.02 | -1232.46
| 4942.16 | 36.36 | 319.66 | 4364.7 | 1470.07 | -1248.64
| 5000 | 35.49 | 319.66 | 4411.54 | 1495.93 | -1270.6
| 5100 | 33.99 | 319.66 | 4493.72 | 1539.36 | -1307.49
| 5200 | 32.49 | 319.66 | 4577.35 | 1581.14 | -1342.97
| 5300 | 30.99 | 319.66 | 4662.4 | 1621.23 | -1377.03
| 5400 | 29.49 | 319.66 | 4748.79 | 1659.61 | -1409.63
| 5500 | 27.99 | 319.66 | 4836.47 | 1696.25 | -1440.75
| 5600 | 26.49 | 319.66 | 4925.38 | 1731.14 | -1470.38
| 5700 | 24.99 | 319.66 | 5015.46 | 1764.23 | -1498.49
| 5800 | 23.49 | 319.66 | 5106.64 | 1795.52 | -1525.07
| 5900 | 21.99 | 319.66 | 5198.86 | 1824.98 | -1550.09
| 6000 | 20.49 | 319.66 | 5292.07 | 1852.59 | -1573.54
| 6100 | 18.99 | 319.66 | 5386.19 | 1878.33 | -1595.4
| 6200 | 17.49 | 319.66 | 5481.17 | 1902.18 | -1615.66
| 6300 | 15.99 | 319.66 | 5576.93 | 1924.13 | -1634.3
| 6400 | 14.49 | 319.66 | 5673.41 | 1944.16 | -1651.32
| 6500 | 12.99 | 319.66 | 5770.54 | 1962.26 | -1666.69
| 6600 | 11.49 | 319.66 | 5868.27 | 1978.41 | -1680.41
| 6700 | 9.99 | 319.66 | 5966.52 | 1992.61 | -1692.47
| 6800 | 8.49 | 319.66 | 6065.22 | 2004.85 | -1702.86
| 6900 | 6.99 | 319.66 | 6164.3 | 2015.11 | -1711.58
| 7000 | 5.49 | 319.66 | 6263.71 | 2023.39 | -1718.61
| 7100 | 3.99 | 319.66 | 6363.36 | 2029.69 | -1723.96
| 7200 | 2.49 | 319.66 | 6463.2 | 2033.99 | -1727.62
| 7300 | 0.99 | 319.66 | 6563.15 | 2036.3 | -1729.58
| 7365.85 | 0 | 0 | 6629 | 2036.73 | -1729.95
| 7400 | 0 | 0 | 6663.15 | 2036.73 | -1729.95
| 7500 | 0 | 0 | 6763.15 | 2036.73 | -1729.95
| 7600 | 0 | 0 | 6863.15 | 2036.73 | -1729.95
| 7700 | 0 | 0 | 6963.15 | 2036.73 | -1729.95
| 7800 | 0 | 0 | 7063.15 | 2036.73 | -1729.95
| 7900 | 0 | 0 | 7163.15 | 2036.73 | -1729.95
| 8000 | 0 | 0 | 7263.15 | 2036.73 | -1729.95
| 8100 | 0 | 0 | 7363.15 | 2036.73 | -1729.95
| 8200 | 0 | 0 | 7463.15 | 2036.73 | -1729.95
| 8300 | 0 | 0 | 7563.15 | 2036.73 | -1729.95
| 8400 | 0 | 0 | 7663.15 | 2036.73 | -1729.95
| 8500 | 0 | 0 | 7763.15 | 2036.73 | -1729.95
| 8600 | 0 | 0 | 7863.15 | 2036.73 | -1729.95
| 8700 | 0 | 0 | 7963.15 | 2036.73 | -1729.95
| 8800 | 0 | 0 | 8063.15 | 2036.73 | -1729.95
| 8900 | 0 | 0 | 8163.15 | 2036.73 | -1729.95
| 9000 | 0 | 0 | 8263.15 | 2036.73 | -1729.95
| 9100 | 0 | 0 | 8363.15 | 2036.73 | -1729.95
| 9200 | 0 | 0 | 8463.15 | 2036.73 | -1729.95
| 9266 | 0 | 0 | 8529 | 2036.73 | -1729.95

## Lookup (hidden)
North Reference | RetunValue | Grid Type | ReturnValue | Deviation Indicator | ReturnValue
| 2 |  | 0 |  | 2
True |  | SPCS-Colorado Central-NAD27 |  | Directional
Grid |  | SPCS-Colorado Central-NAD83 |  | High Angle
|  | SPCS-Colorado North-NAD27 |  | Horizontal
SPCS-Colorado North-NAD83
SPCS-Colorado South-NAD27
SPCS-Colorado South-NAD83
UTM-Zone 12 NAD27
UTM-Zone 12 NAD83
UTM-Zone 13 NAD27
UTM-Zone 13 NAD83