## Data
Header Information | measured depth (ft) | inclination (°) | azimuth (°) | true vertical depth (ft) | northing +N/-S (ft) | easting +E/-W (ft) | Remarks
Operator Name | 0 | 0 | 0 | 0 | 0 | 0
TEP Rocky Mountain LLC | 100 | 0 | 0 | 100 | 0 | 0
Operator Number | 180 | 0 | 0 | 180 | 0 | 0
96850 | 200 | 0.6 | 300.64 | 200 | 0.05 | -0.09
Well Name and Number | 300 | 3.6 | 300.64 | 299.92 | 1.92 | -3.24
PA 333-24 | 400 | 6.6 | 300.64 | 399.51 | 6.45 | -10.89
API Number (if available) | 500 | 9.6 | 300.64 | 498.5 | 13.63 | -23.01
| 600 | 12.6 | 300.64 | 596.62 | 23.44 | -39.57
Location: QQ SEC TWP RGE | 700 | 15.6 | 300.64 | 693.6 | 35.86 | -60.53
NWSW SEC 19 T6S R94W | 800 | 18.6 | 300.64 | 789.17 | 50.84 | -85.83
Citing Type: Planned or Actual | 846.59 | 20 | 300.64 | 833.14 | 58.69 | -99.08
Planned | 900 | 20 | 300.64 | 883.33 | 68 | -114.79
Deviation Indicator | 1000 | 20 | 300.64 | 977.3 | 85.42 | -144.21
Directional | 1100 | 20 | 300.64 | 1071.27 | 102.85 | -173.64
North Reference | 1200 | 20 | 300.64 | 1165.24 | 120.28 | -203.06
True | 1300 | 20 | 300.64 | 1259.21 | 137.71 | -232.48
Grid Type | 1400 | 20 | 300.64 | 1353.18 | 155.14 | -261.91
#VALUE! | 1500 | 20 | 300.64 | 1447.15 | 172.57 | -291.33
| 1600 | 20 | 300.64 | 1541.12 | 190 | -320.76
| 1700 | 20 | 300.64 | 1635.09 | 207.43 | -350.18
| 1800 | 20 | 300.64 | 1729.06 | 224.86 | -379.6
| 1900 | 20 | 300.64 | 1823.03 | 242.29 | -409.03
| 2000 | 20 | 300.64 | 1917.01 | 259.71 | -438.45
| 2100 | 20 | 300.64 | 2010.98 | 277.14 | -467.87
| 2200 | 20 | 300.64 | 2104.95 | 294.57 | -497.3
| 2300 | 20 | 300.64 | 2198.92 | 312 | -526.72
| 2400 | 20 | 300.64 | 2292.89 | 329.43 | -556.14
| 2500 | 20 | 300.64 | 2386.86 | 346.86 | -585.57
| 2600 | 20 | 300.64 | 2480.83 | 364.29 | -614.99
| 2700 | 20 | 300.64 | 2574.8 | 381.72 | -644.41
| 2800 | 20 | 300.64 | 2668.77 | 399.15 | -673.84
| 2900 | 20 | 300.64 | 2762.74 | 416.57 | -703.26
| 3000 | 20 | 300.64 | 2856.71 | 434 | -732.69
| 3100 | 20 | 300.64 | 2950.68 | 451.43 | -762.11
| 3200 | 20 | 300.64 | 3044.65 | 468.86 | -791.53
| 3300 | 20 | 300.64 | 3138.62 | 486.29 | -820.96
| 3400 | 20 | 300.64 | 3232.59 | 503.72 | -850.38
| 3500 | 20 | 300.64 | 3326.57 | 521.15 | -879.8
| 3600 | 20 | 300.64 | 3420.54 | 538.58 | -909.23
| 3700 | 20 | 300.64 | 3514.51 | 556.01 | -938.65
| 3800 | 20 | 300.64 | 3608.48 | 573.44 | -968.07
| 3900 | 20 | 300.64 | 3702.45 | 590.86 | -997.5
| 4000 | 20 | 300.64 | 3796.42 | 608.29 | -1026.92
| 4100 | 20 | 300.64 | 3890.39 | 625.72 | -1056.35
| 4200 | 20 | 300.64 | 3984.36 | 643.15 | -1085.77
| 4300 | 20 | 300.64 | 4078.33 | 660.58 | -1115.19
| 4400 | 20 | 300.64 | 4172.3 | 678.01 | -1144.62
| 4500 | 20 | 300.64 | 4266.27 | 695.44 | -1174.04
| 4600 | 20 | 300.64 | 4360.24 | 712.87 | -1203.46
| 4700 | 20 | 300.64 | 4454.21 | 730.3 | -1232.89
| 4800 | 20 | 300.64 | 4548.18 | 747.73 | -1262.31
| 4900 | 20 | 300.64 | 4642.15 | 765.15 | -1291.73
| 5000 | 20 | 300.64 | 4736.12 | 782.58 | -1321.16
| 5100 | 20 | 300.64 | 4830.1 | 800.01 | -1350.58
| 5200 | 20 | 300.64 | 4924.07 | 817.44 | -1380
| 5300 | 20 | 300.64 | 5018.04 | 834.87 | -1409.43
| 5400 | 20 | 300.64 | 5112.01 | 852.3 | -1438.85
| 5500 | 20 | 300.64 | 5205.98 | 869.73 | -1468.28
| 5600 | 20 | 300.64 | 5299.95 | 887.16 | -1497.7
| 5635.94 | 20 | 300.64 | 5333.72 | 893.42 | -1508.27
| 5700 | 19.04 | 300.64 | 5394.1 | 904.33 | -1526.69
| 5800 | 17.54 | 300.64 | 5489.05 | 920.32 | -1553.68
| 5900 | 16.04 | 300.64 | 5584.78 | 935.04 | -1578.53
| 6000 | 14.54 | 300.64 | 5681.24 | 948.47 | -1601.22
| 6100 | 13.04 | 300.64 | 5778.36 | 960.62 | -1621.72
| 6200 | 11.54 | 300.64 | 5876.06 | 971.46 | -1640.03
| 6300 | 10.04 | 300.64 | 5974.3 | 981 | -1656.13
| 6400 | 8.54 | 300.64 | 6072.98 | 989.23 | -1670.01
| 6500 | 7.04 | 300.64 | 6172.06 | 996.13 | -1681.67
| 6600 | 5.54 | 300.64 | 6271.45 | 1001.71 | -1691.09
| 6700 | 4.04 | 300.64 | 6371.1 | 1005.97 | -1698.27
| 6800 | 2.54 | 300.64 | 6470.93 | 1008.89 | -1703.2
| 6900 | 1.04 | 300.64 | 6570.88 | 1010.48 | -1705.89
| 6969.12 | 0 | 0 | 6640 | 1010.79 | -1706.42
| 7000 | 0 | 0 | 6670.88 | 1010.79 | -1706.42
| 7100 | 0 | 0 | 6770.88 | 1010.79 | -1706.42
| 7200 | 0 | 0 | 6870.88 | 1010.79 | -1706.42
| 7300 | 0 | 0 | 6970.88 | 1010.79 | -1706.42
| 7400 | 0 | 0 | 7070.88 | 1010.79 | -1706.42
| 7500 | 0 | 0 | 7170.88 | 1010.79 | -1706.42
| 7600 | 0 | 0 | 7270.88 | 1010.79 | -1706.42
| 7700 | 0 | 0 | 7370.88 | 1010.79 | -1706.42
| 7800 | 0 | 0 | 7470.88 | 1010.79 | -1706.42
| 7900 | 0 | 0 | 7570.88 | 1010.79 | -1706.42
| 8000 | 0 | 0 | 7670.88 | 1010.79 | -1706.42
| 8100 | 0 | 0 | 7770.88 | 1010.79 | -1706.42
| 8200 | 0 | 0 | 7870.88 | 1010.79 | -1706.42
| 8300 | 0 | 0 | 7970.88 | 1010.79 | -1706.42
| 8400 | 0 | 0 | 8070.88 | 1010.79 | -1706.42
| 8500 | 0 | 0 | 8170.88 | 1010.79 | -1706.42
| 8600 | 0 | 0 | 8270.88 | 1010.79 | -1706.42
| 8700 | 0 | 0 | 8370.88 | 1010.79 | -1706.42
| 8800 | 0 | 0 | 8470.88 | 1010.79 | -1706.42
| 8823 | 0 | 0 | 8494 | 1010.79 | -1706.42

## Lookup (hidden)
North Reference | RetunValue | Grid Type | ReturnValue | Deviation Indicator | ReturnValue
| 2 |  | 0 |  | 2
True |  | SPCS-Colorado Central-NAD27 |  | Directional
Grid |  | SPCS-Colorado Central-NAD83 |  | High Angle
|  | SPCS-Colorado North-NAD27 |  | Horizontal
SPCS-Colorado North-NAD83
SPCS-Colorado South-NAD27
SPCS-Colorado South-NAD83
UTM-Zone 12 NAD27
UTM-Zone 12 NAD83
UTM-Zone 13 NAD27
UTM-Zone 13 NAD83