## Data
Header Information | measured depth (ft) | inclination (°) | azimuth (°) | true vertical depth (ft) | northing +N/-S (ft) | easting +E/-W (ft) | Remarks
Operator Name | 0 | 0 | 0 | 0 | 0 | 0
TEP Rocky Mountain LLC | 100 | 0 | 0 | 100 | 0 | 0
Operator Number | 200 | 0 | 0 | 200 | 0 | 0
96850 | 300 | 0 | 0 | 300 | 0 | 0
Well Name and Number | 400 | 0 | 0 | 400 | 0 | 0
PA 334-24 | 500 | 0 | 0 | 500 | 0 | 0
API Number (if available) | 600 | 0 | 0 | 600 | 0 | 0
| 700 | 0 | 0 | 700 | 0 | 0
Location: QQ SEC TWP RGE | 800 | 0 | 0 | 800 | 0 | 0
NWSW SEC 19 T6S R94W | 900 | 0 | 0 | 900 | 0 | 0
Citing Type: Planned or Actual | 1000 | 0 | 0 | 1000 | 0 | 0
Planned | 1100 | 0 | 0 | 1100 | 0 | 0
Deviation Indicator | 1200 | 0 | 0 | 1200 | 0 | 0
Directional | 1300 | 3 | 251.67 | 1299.95 | -0.82 | -2.48
North Reference | 1400 | 6 | 251.67 | 1399.63 | -3.29 | -9.93
True | 1500 | 9 | 251.67 | 1498.77 | -7.4 | -22.32
Grid Type | 1600 | 12 | 251.67 | 1597.08 | -13.13 | -39.62
#VALUE! | 1700 | 15 | 251.67 | 1694.31 | -20.47 | -61.77
| 1800 | 18 | 251.67 | 1790.18 | -29.4 | -88.73
| 1900 | 21 | 251.67 | 1884.43 | -39.9 | -120.41
| 2000 | 24 | 251.67 | 1976.81 | -51.94 | -156.74
| 2012.3 | 24.37 | 251.67 | 1988.03 | -53.52 | -161.52
| 2100 | 24.37 | 251.67 | 2067.92 | -64.9 | -195.87
| 2200 | 24.37 | 251.67 | 2159.01 | -77.88 | -235.03
| 2300 | 24.37 | 251.67 | 2250.1 | -90.86 | -274.2
| 2400 | 24.37 | 251.67 | 2341.19 | -103.84 | -313.37
| 2500 | 24.37 | 251.67 | 2432.28 | -116.82 | -352.54
| 2600 | 24.37 | 251.67 | 2523.37 | -129.79 | -391.7
| 2700 | 24.37 | 251.67 | 2614.46 | -142.77 | -430.87
| 2800 | 24.37 | 251.67 | 2705.55 | -155.75 | -470.04
| 2900 | 24.37 | 251.67 | 2796.64 | -168.73 | -509.2
| 3000 | 24.37 | 251.67 | 2887.73 | -181.71 | -548.37
| 3100 | 24.37 | 251.67 | 2978.82 | -194.69 | -587.54
| 3200 | 24.37 | 251.67 | 3069.91 | -207.67 | -626.7
| 3300 | 24.37 | 251.67 | 3161 | -220.64 | -665.87
| 3400 | 24.37 | 251.67 | 3252.1 | -233.62 | -705.04
| 3500 | 24.37 | 251.67 | 3343.19 | -246.6 | -744.21
| 3600 | 24.37 | 251.67 | 3434.28 | -259.58 | -783.37
| 3700 | 24.37 | 251.67 | 3525.37 | -272.56 | -822.54
| 3800 | 24.37 | 251.67 | 3616.46 | -285.54 | -861.71
| 3900 | 24.37 | 251.67 | 3707.55 | -298.51 | -900.87
| 4000 | 24.37 | 251.67 | 3798.64 | -311.49 | -940.04
| 4100 | 24.37 | 251.67 | 3889.73 | -324.47 | -979.21
| 4200 | 24.37 | 251.67 | 3980.82 | -337.45 | -1018.37
| 4300 | 24.37 | 251.67 | 4071.91 | -350.43 | -1057.54
| 4400 | 24.37 | 251.67 | 4163 | -363.41 | -1096.71
| 4500 | 24.37 | 251.67 | 4254.09 | -376.38 | -1135.88
| 4600 | 24.37 | 251.67 | 4345.18 | -389.36 | -1175.04
| 4700 | 24.37 | 251.67 | 4436.27 | -402.34 | -1214.21
| 4800 | 24.37 | 251.67 | 4527.36 | -415.32 | -1253.38
| 4900 | 24.37 | 251.67 | 4618.46 | -428.3 | -1292.54
| 5000 | 24.37 | 251.67 | 4709.55 | -441.28 | -1331.71
| 5100 | 24.37 | 251.67 | 4800.64 | -454.25 | -1370.88
| 5200 | 24.37 | 251.67 | 4891.73 | -467.23 | -1410.04
| 5300 | 24.37 | 251.67 | 4982.82 | -480.21 | -1449.21
| 5338.55 | 24.37 | 251.67 | 5017.93 | -485.21 | -1464.31
| 5400 | 23.45 | 251.67 | 5074.11 | -493.05 | -1487.95
| 5500 | 21.95 | 251.67 | 5166.36 | -505.18 | -1524.58
| 5600 | 20.45 | 251.67 | 5259.59 | -516.56 | -1558.9
| 5700 | 18.95 | 251.67 | 5353.74 | -527.16 | -1590.89
| 5800 | 17.45 | 251.67 | 5448.74 | -536.98 | -1620.54
| 5900 | 15.95 | 251.67 | 5544.52 | -546.02 | -1647.81
| 6000 | 14.45 | 251.67 | 5641.02 | -554.26 | -1672.69
| 6100 | 12.95 | 251.67 | 5738.17 | -561.71 | -1695.17
| 6200 | 11.45 | 251.67 | 5835.91 | -568.36 | -1715.22
| 6300 | 9.95 | 251.67 | 5934.17 | -574.19 | -1732.84
| 6400 | 8.45 | 251.67 | 6032.88 | -579.22 | -1748.01
| 6500 | 6.95 | 251.67 | 6131.98 | -583.44 | -1760.73
| 6600 | 5.45 | 251.67 | 6231.39 | -586.83 | -1770.97
| 6700 | 3.95 | 251.67 | 6331.05 | -589.41 | -1778.75
| 6800 | 2.45 | 251.67 | 6430.89 | -591.16 | -1784.04
| 6900 | 0.95 | 251.67 | 6530.85 | -592.09 | -1786.85
| 6963.16 | 0 | 0 | 6594 | -592.26 | -1787.35
| 7000 | 0 | 0 | 6630.84 | -592.26 | -1787.35
| 7100 | 0 | 0 | 6730.84 | -592.26 | -1787.35
| 7200 | 0 | 0 | 6830.84 | -592.26 | -1787.35
| 7300 | 0 | 0 | 6930.84 | -592.26 | -1787.35
| 7400 | 0 | 0 | 7030.84 | -592.26 | -1787.35
| 7500 | 0 | 0 | 7130.84 | -592.26 | -1787.35
| 7600 | 0 | 0 | 7230.84 | -592.26 | -1787.35
| 7700 | 0 | 0 | 7330.84 | -592.26 | -1787.35
| 7800 | 0 | 0 | 7430.84 | -592.26 | -1787.35
| 7900 | 0 | 0 | 7530.84 | -592.26 | -1787.35
| 8000 | 0 | 0 | 7630.84 | -592.26 | -1787.35
| 8100 | 0 | 0 | 7730.84 | -592.26 | -1787.35
| 8200 | 0 | 0 | 7830.84 | -592.26 | -1787.35
| 8300 | 0 | 0 | 7930.84 | -592.26 | -1787.35
| 8400 | 0 | 0 | 8030.84 | -592.26 | -1787.35
| 8500 | 0 | 0 | 8130.84 | -592.26 | -1787.35
| 8600 | 0 | 0 | 8230.84 | -592.26 | -1787.35
| 8700 | 0 | 0 | 8330.84 | -592.26 | -1787.35
| 8800 | 0 | 0 | 8430.84 | -592.26 | -1787.35
| 8813 | 0 | 0 | 8444 | -592.26 | -1787.35

## Lookup (hidden)
North Reference | RetunValue | Grid Type | ReturnValue | Deviation Indicator | ReturnValue
| 2 |  | 0 |  | 2
True |  | SPCS-Colorado Central-NAD27 |  | Directional
Grid |  | SPCS-Colorado Central-NAD83 |  | High Angle
|  | SPCS-Colorado North-NAD27 |  | Horizontal
SPCS-Colorado North-NAD83
SPCS-Colorado South-NAD27
SPCS-Colorado South-NAD83
UTM-Zone 12 NAD27
UTM-Zone 12 NAD83
UTM-Zone 13 NAD27
UTM-Zone 13 NAD83