## Data
Header Information | measured depth (ft) | inclination (°) | azimuth (°) | true vertical depth (ft) | northing +N/-S (ft) | easting +E/-W (ft) | Remarks
Operator Name | 0 | 0 | 0 | 0 | 0 | 0
TEP Rocky Mountain LLC | 100 | 0 | 0 | 100 | 0 | 0
Operator Number | 200 | 0 | 0 | 200 | 0 | 0
96850 | 300 | 0 | 0 | 300 | 0 | 0
Well Name and Number | 400 | 0 | 0 | 400 | 0 | 0
PA 423-24 | 450 | 0 | 0 | 450 | 0 | 0
API Number (if available) | 500 | 1.5 | 281.1 | 499.99 | 0.13 | -0.64
| 600 | 4.5 | 281.1 | 599.85 | 1.13 | -5.78
Location: QQ SEC TWP RGE | 700 | 7.5 | 281.1 | 699.29 | 3.15 | -16.03
NWSW SEC 19 T6S R94W | 800 | 10.5 | 281.1 | 798.04 | 6.16 | -31.38
Citing Type: Planned or Actual | 900 | 13.5 | 281.1 | 895.85 | 10.16 | -51.78
Planned | 1000 | 16.5 | 281.1 | 992.43 | 15.14 | -77.18
Deviation Indicator | 1100 | 19.5 | 281.1 | 1087.52 | 21.09 | -107.5
Directional | 1200 | 22.5 | 281.1 | 1180.87 | 27.99 | -142.66
North Reference | 1300 | 25.5 | 281.1 | 1272.22 | 35.82 | -182.57
True | 1400 | 28.5 | 281.1 | 1361.31 | 44.56 | -227.11
Grid Type | 1500 | 31.5 | 281.1 | 1447.9 | 54.18 | -276.17
#VALUE! | 1600 | 34.5 | 281.1 | 1531.76 | 64.67 | -329.61
| 1700 | 37.5 | 281.1 | 1612.65 | 75.98 | -387.28
| 1716.62 | 38 | 281.1 | 1625.79 | 77.94 | -397.27
| 1800 | 38 | 281.1 | 1691.5 | 87.82 | -447.64
| 1900 | 38 | 281.1 | 1770.3 | 99.68 | -508.05
| 2000 | 38 | 281.1 | 1849.1 | 111.53 | -568.46
| 2100 | 38 | 281.1 | 1927.9 | 123.38 | -628.88
| 2200 | 38 | 281.1 | 2006.71 | 135.23 | -689.29
| 2300 | 38 | 281.1 | 2085.51 | 147.09 | -749.7
| 2400 | 38 | 281.1 | 2164.31 | 158.94 | -810.11
| 2500 | 38 | 281.1 | 2243.11 | 170.79 | -870.53
| 2600 | 38 | 281.1 | 2321.92 | 182.65 | -930.94
| 2700 | 38 | 281.1 | 2400.72 | 194.5 | -991.35
| 2800 | 38 | 281.1 | 2479.52 | 206.35 | -1051.76
| 2900 | 38 | 281.1 | 2558.33 | 218.2 | -1112.17
| 3000 | 38 | 281.1 | 2637.13 | 230.06 | -1172.59
| 3100 | 38 | 281.1 | 2715.93 | 241.91 | -1233
| 3200 | 38 | 281.1 | 2794.73 | 253.76 | -1293.41
| 3300 | 38 | 281.1 | 2873.54 | 265.61 | -1353.82
| 3400 | 38 | 281.1 | 2952.34 | 277.47 | -1414.24
| 3500 | 38 | 281.1 | 3031.14 | 289.32 | -1474.65
| 3600 | 38 | 281.1 | 3109.94 | 301.17 | -1535.06
| 3700 | 38 | 281.1 | 3188.75 | 313.02 | -1595.47
| 3800 | 38 | 281.1 | 3267.55 | 324.88 | -1655.89
| 3900 | 38 | 281.1 | 3346.35 | 336.73 | -1716.3
| 4000 | 38 | 281.1 | 3425.15 | 348.58 | -1776.71
| 4100 | 38 | 281.1 | 3503.96 | 360.43 | -1837.12
| 4200 | 38 | 281.1 | 3582.76 | 372.29 | -1897.54
| 4300 | 38 | 281.1 | 3661.56 | 384.14 | -1957.95
| 4400 | 38 | 281.1 | 3740.36 | 395.99 | -2018.36
| 4500 | 38 | 281.1 | 3819.17 | 407.85 | -2078.77
| 4600 | 38 | 281.1 | 3897.97 | 419.7 | -2139.19
| 4700 | 38 | 281.1 | 3976.77 | 431.55 | -2199.6
| 4800 | 38 | 281.1 | 4055.58 | 443.4 | -2260.01
| 4900 | 38 | 281.1 | 4134.38 | 455.26 | -2320.42
| 5000 | 38 | 281.1 | 4213.18 | 467.11 | -2380.84
| 5077.71 | 38 | 281.1 | 4274.42 | 476.32 | -2427.78
| 5100 | 37.66 | 281.1 | 4292.02 | 478.95 | -2441.2
| 5200 | 36.16 | 281.1 | 4371.97 | 490.51 | -2500.13
| 5300 | 34.66 | 281.1 | 4453.47 | 501.67 | -2557
| 5400 | 33.16 | 281.1 | 4536.46 | 512.41 | -2611.75
| 5500 | 31.66 | 281.1 | 4620.87 | 522.73 | -2664.35
| 5600 | 30.16 | 281.1 | 4706.66 | 532.62 | -2714.76
| 5700 | 28.66 | 281.1 | 4793.77 | 542.08 | -2762.95
| 5800 | 27.16 | 281.1 | 4882.13 | 551.09 | -2808.89
| 5900 | 25.66 | 281.1 | 4971.69 | 559.65 | -2852.54
| 6000 | 24.16 | 281.1 | 5062.38 | 567.76 | -2893.88
| 6100 | 22.66 | 281.1 | 5154.15 | 575.41 | -2932.87
| 6200 | 21.16 | 281.1 | 5246.92 | 582.6 | -2969.49
| 6300 | 19.66 | 281.1 | 5340.63 | 589.31 | -3003.72
| 6400 | 18.16 | 281.1 | 5435.23 | 595.56 | -3035.53
| 6500 | 16.66 | 281.1 | 5530.65 | 601.32 | -3064.89
| 6600 | 15.16 | 281.1 | 5626.81 | 606.6 | -3091.8
| 6700 | 13.66 | 281.1 | 5723.66 | 611.39 | -3116.23
| 6800 | 12.16 | 281.1 | 5821.13 | 615.69 | -3138.16
| 6900 | 10.66 | 281.1 | 5919.15 | 619.5 | -3157.58
| 7000 | 9.16 | 281.1 | 6017.65 | 622.82 | -3174.47
| 7100 | 7.66 | 281.1 | 6116.57 | 625.63 | -3188.83
| 7200 | 6.16 | 281.1 | 6215.84 | 627.95 | -3200.64
| 7300 | 4.66 | 281.1 | 6315.39 | 629.77 | -3209.9
| 7400 | 3.16 | 281.1 | 6415.16 | 631.08 | -3216.6
| 7500 | 1.66 | 281.1 | 6515.06 | 631.89 | -3220.73
| 7600 | 0.16 | 281.1 | 6615.05 | 632.2 | -3222.3
| 7610.95 | 0 | 0 | 6626 | 632.2 | -3222.32
| 7700 | 0 | 0 | 6715.05 | 632.2 | -3222.32
| 7800 | 0 | 0 | 6815.05 | 632.2 | -3222.32
| 7900 | 0 | 0 | 6915.05 | 632.2 | -3222.32
| 8000 | 0 | 0 | 7015.05 | 632.2 | -3222.32
| 8100 | 0 | 0 | 7115.05 | 632.2 | -3222.32
| 8200 | 0 | 0 | 7215.05 | 632.2 | -3222.32
| 8300 | 0 | 0 | 7315.05 | 632.2 | -3222.32
| 8400 | 0 | 0 | 7415.05 | 632.2 | -3222.32
| 8500 | 0 | 0 | 7515.05 | 632.2 | -3222.32
| 8600 | 0 | 0 | 7615.05 | 632.2 | -3222.32
| 8700 | 0 | 0 | 7715.05 | 632.2 | -3222.32
| 8800 | 0 | 0 | 7815.05 | 632.2 | -3222.32
| 8900 | 0 | 0 | 7915.05 | 632.2 | -3222.32
| 9000 | 0 | 0 | 8015.05 | 632.2 | -3222.32
| 9100 | 0 | 0 | 8115.05 | 632.2 | -3222.32
| 9200 | 0 | 0 | 8215.05 | 632.2 | -3222.32
| 9300 | 0 | 0 | 8315.05 | 632.2 | -3222.32
| 9400 | 0 | 0 | 8415.05 | 632.2 | -3222.32
| 9499 | 0 | 0 | 8514 | 632.2 | -3222.32

## Lookup (hidden)
North Reference | RetunValue | Grid Type | ReturnValue | Deviation Indicator | ReturnValue
| 2 |  | 0 |  | 2
True |  | SPCS-Colorado Central-NAD27 |  | Directional
Grid |  | SPCS-Colorado Central-NAD83 |  | High Angle
|  | SPCS-Colorado North-NAD27 |  | Horizontal
SPCS-Colorado North-NAD83
SPCS-Colorado South-NAD27
SPCS-Colorado South-NAD83
UTM-Zone 12 NAD27
UTM-Zone 12 NAD83
UTM-Zone 13 NAD27
UTM-Zone 13 NAD83