## Data
Header Information | measured depth (ft) | inclination (°) | azimuth (°) | true vertical depth (ft) | northing +N/-S (ft) | easting +E/-W (ft) | Remarks
Operator Name | 0 | 0 | 0 | 0 | 0 | 0
TEP Rocky Mountain LLC | 100 | 0 | 0 | 100 | 0 | 0
Operator Number | 180 | 0 | 0 | 180 | 0 | 0
96850 | 200 | 0.4 | 337.5 | 200 | 0.06 | -0.03
Well Name and Number | 300 | 2.4 | 337.5 | 299.96 | 2.32 | -0.96
PA 432-24 | 380 | 4 | 337.5 | 379.84 | 6.45 | -2.67
API Number (if available) | 400 | 4.54 | 334.07 | 399.78 | 7.8 | -3.28
| 500 | 7.39 | 324.75 | 499.23 | 16.62 | -8.73
Location: QQ SEC TWP RGE | 600 | 10.33 | 320.65 | 598.03 | 28.81 | -18.13
NWSW SEC 19 T6S R94W | 700 | 13.29 | 318.35 | 695.9 | 44.33 | -31.45
Citing Type: Planned or Actual | 800 | 16.27 | 316.88 | 792.58 | 63.15 | -48.67
Planned | 900 | 19.25 | 315.86 | 887.81 | 85.21 | -69.73
Deviation Indicator | 1000 | 22.24 | 315.1 | 981.31 | 110.44 | -94.57
Directional | 1109.15 | 25.5 | 314.47 | 1081.12 | 141.54 | -125.93
North Reference | 1200 | 25.5 | 314.47 | 1163.11 | 168.94 | -153.85
True | 1300 | 25.5 | 314.47 | 1253.37 | 199.1 | -184.57
Grid Type | 1400 | 25.5 | 314.47 | 1343.62 | 229.26 | -215.3
#VALUE! | 1500 | 25.5 | 314.47 | 1433.88 | 259.42 | -246.03
| 1600 | 25.5 | 314.47 | 1524.14 | 289.58 | -276.76
| 1700 | 25.5 | 314.47 | 1614.39 | 319.74 | -307.49
| 1800 | 25.5 | 314.47 | 1704.65 | 349.9 | -338.21
| 1900 | 25.5 | 314.47 | 1794.9 | 380.06 | -368.94
| 2000 | 25.5 | 314.47 | 1885.16 | 410.23 | -399.67
| 2100 | 25.5 | 314.47 | 1975.42 | 440.39 | -430.4
| 2200 | 25.5 | 314.47 | 2065.67 | 470.55 | -461.13
| 2300 | 25.5 | 314.47 | 2155.93 | 500.71 | -491.85
| 2400 | 25.5 | 314.47 | 2246.18 | 530.87 | -522.58
| 2500 | 25.5 | 314.47 | 2336.44 | 561.03 | -553.31
| 2600 | 25.5 | 314.47 | 2426.7 | 591.19 | -584.04
| 2700 | 25.5 | 314.47 | 2516.95 | 621.35 | -614.77
| 2800 | 25.5 | 314.47 | 2607.21 | 651.51 | -645.49
| 2900 | 25.5 | 314.47 | 2697.47 | 681.67 | -676.22
| 3000 | 25.5 | 314.47 | 2787.72 | 711.83 | -706.95
| 3100 | 25.5 | 314.47 | 2877.98 | 741.99 | -737.68
| 3200 | 25.5 | 314.47 | 2968.23 | 772.15 | -768.41
| 3300 | 25.5 | 314.47 | 3058.49 | 802.31 | -799.13
| 3400 | 25.5 | 314.47 | 3148.75 | 832.47 | -829.86
| 3500 | 25.5 | 314.47 | 3239 | 862.63 | -860.59
| 3600 | 25.5 | 314.47 | 3329.26 | 892.79 | -891.32
| 3700 | 25.5 | 314.47 | 3419.51 | 922.95 | -922.05
| 3800 | 25.5 | 314.47 | 3509.77 | 953.11 | -952.77
| 3900 | 25.5 | 314.47 | 3600.03 | 983.27 | -983.5
| 4000 | 25.5 | 314.47 | 3690.28 | 1013.43 | -1014.23
| 4100 | 25.5 | 314.47 | 3780.54 | 1043.59 | -1044.96
| 4200 | 25.5 | 314.47 | 3870.79 | 1073.75 | -1075.69
| 4300 | 25.5 | 314.47 | 3961.05 | 1103.91 | -1106.42
| 4400 | 25.5 | 314.47 | 4051.31 | 1134.07 | -1137.14
| 4500 | 25.5 | 314.47 | 4141.56 | 1164.23 | -1167.87
| 4600 | 25.5 | 314.47 | 4231.82 | 1194.39 | -1198.6
| 4700 | 25.5 | 314.47 | 4322.07 | 1224.55 | -1229.33
| 4800 | 25.5 | 314.47 | 4412.33 | 1254.71 | -1260.06
| 4900 | 25.5 | 314.47 | 4502.59 | 1284.87 | -1290.78
| 5000 | 25.5 | 314.47 | 4592.84 | 1315.03 | -1321.51
| 5100 | 25.5 | 314.47 | 4683.1 | 1345.19 | -1352.24
| 5200 | 25.5 | 314.47 | 4773.35 | 1375.35 | -1382.97
| 5300 | 25.5 | 314.47 | 4863.61 | 1405.51 | -1413.7
| 5400 | 25.5 | 314.47 | 4953.87 | 1435.67 | -1444.42
| 5418.28 | 25.5 | 314.47 | 4970.37 | 1441.18 | -1450.04
| 5500 | 24.28 | 314.47 | 5044.49 | 1465.27 | -1474.59
| 5600 | 22.78 | 314.47 | 5136.18 | 1493.24 | -1503.07
| 5700 | 21.28 | 314.47 | 5228.88 | 1519.51 | -1529.84
| 5800 | 19.78 | 314.47 | 5322.52 | 1544.07 | -1554.86
| 5900 | 18.28 | 314.47 | 5417.06 | 1566.91 | -1578.13
| 6000 | 16.78 | 314.47 | 5512.41 | 1588 | -1599.62
| 6100 | 15.28 | 314.47 | 5608.52 | 1607.34 | -1619.33
| 6200 | 13.78 | 314.47 | 5705.32 | 1624.91 | -1637.23
| 6300 | 12.28 | 314.47 | 5802.74 | 1640.7 | -1653.32
| 6400 | 10.78 | 314.47 | 5900.72 | 1654.7 | -1667.58
| 6500 | 9.28 | 314.47 | 5999.19 | 1666.9 | -1680
| 6600 | 7.78 | 314.47 | 6098.09 | 1677.28 | -1690.59
| 6700 | 6.28 | 314.47 | 6197.33 | 1685.85 | -1699.32
| 6800 | 4.78 | 314.47 | 6296.86 | 1692.6 | -1706.19
| 6900 | 3.28 | 314.47 | 6396.61 | 1697.52 | -1711.2
| 7000 | 1.78 | 314.47 | 6496.51 | 1700.61 | -1714.35
| 7100 | 0.28 | 314.47 | 6596.49 | 1701.87 | -1715.63
| 7118.51 | 0 | 0 | 6615 | 1701.9 | -1715.66
| 7200 | 0 | 0 | 6696.49 | 1701.9 | -1715.66
| 7300 | 0 | 0 | 6796.49 | 1701.9 | -1715.66
| 7400 | 0 | 0 | 6896.49 | 1701.9 | -1715.66
| 7500 | 0 | 0 | 6996.49 | 1701.9 | -1715.66
| 7600 | 0 | 0 | 7096.49 | 1701.9 | -1715.66
| 7700 | 0 | 0 | 7196.49 | 1701.9 | -1715.66
| 7800 | 0 | 0 | 7296.49 | 1701.9 | -1715.66
| 7900 | 0 | 0 | 7396.49 | 1701.9 | -1715.66
| 8000 | 0 | 0 | 7496.49 | 1701.9 | -1715.66
| 8100 | 0 | 0 | 7596.49 | 1701.9 | -1715.66
| 8200 | 0 | 0 | 7696.49 | 1701.9 | -1715.66
| 8300 | 0 | 0 | 7796.49 | 1701.9 | -1715.66
| 8400 | 0 | 0 | 7896.49 | 1701.9 | -1715.66
| 8500 | 0 | 0 | 7996.49 | 1701.9 | -1715.66
| 8600 | 0 | 0 | 8096.49 | 1701.9 | -1715.66
| 8700 | 0 | 0 | 8196.49 | 1701.9 | -1715.66
| 8800 | 0 | 0 | 8296.49 | 1701.9 | -1715.66
| 8900 | 0 | 0 | 8396.49 | 1701.9 | -1715.66
| 9000 | 0 | 0 | 8496.49 | 1701.9 | -1715.66
| 9023 | 0 | 0 | 8519 | 1701.9 | -1715.66

## Lookup (hidden)
North Reference | RetunValue | Grid Type | ReturnValue | Deviation Indicator | ReturnValue
| 2 |  | 0 |  | 2
True |  | SPCS-Colorado Central-NAD27 |  | Directional
Grid |  | SPCS-Colorado Central-NAD83 |  | High Angle
|  | SPCS-Colorado North-NAD27 |  | Horizontal
SPCS-Colorado North-NAD83
SPCS-Colorado South-NAD27
SPCS-Colorado South-NAD83
UTM-Zone 12 NAD27
UTM-Zone 12 NAD83
UTM-Zone 13 NAD27
UTM-Zone 13 NAD83