## Data
Header Information | measured depth (ft) | inclination (°) | azimuth (°) | true vertical depth (ft) | northing +N/-S (ft) | easting +E/-W (ft) | Remarks
Operator Name | 0 | 0 | 0 | 0 | 0 | 0
TEP Rocky Mountain LLC | 100 | 0 | 0 | 100 | 0 | 0
Operator Number | 200 | 0 | 0 | 200 | 0 | 0
96850 | 300 | 0 | 0 | 300 | 0 | 0
Well Name and Number | 400 | 0 | 0 | 400 | 0 | 0
PA 433-24 | 500 | 0 | 0 | 500 | 0 | 0
API Number (if available) | 600 | 0 | 0 | 600 | 0 | 0
| 650 | 0 | 0 | 650 | 0 | 0
Location: QQ SEC TWP RGE | 700 | 1.5 | 290.19 | 699.99 | 0.23 | -0.61
NWSW SEC 19 T6S R94W | 800 | 4.5 | 290.19 | 799.85 | 2.03 | -5.53
Citing Type: Planned or Actual | 900 | 7.5 | 290.19 | 899.29 | 5.64 | -15.34
Planned | 1000 | 10.5 | 290.19 | 998.04 | 11.04 | -30.02
Deviation Indicator | 1100 | 13.5 | 290.19 | 1095.85 | 18.21 | -49.53
Directional | 1200 | 16.5 | 290.19 | 1192.43 | 27.14 | -73.82
North Reference | 1300 | 19.5 | 290.19 | 1287.52 | 37.81 | -102.82
True | 1350.08 | 21 | 290.19 | 1334.51 | 43.79 | -119.09
Grid Type | 1400 | 21 | 290.19 | 1381.11 | 49.96 | -135.88
#VALUE! | 1500 | 21 | 290.19 | 1474.47 | 62.33 | -169.52
| 1600 | 21 | 290.19 | 1567.82 | 74.7 | -203.16
| 1700 | 21 | 290.19 | 1661.18 | 87.07 | -236.79
| 1800 | 21 | 290.19 | 1754.54 | 99.44 | -270.43
| 1900 | 21 | 290.19 | 1847.89 | 111.81 | -304.07
| 2000 | 21 | 290.19 | 1941.25 | 124.18 | -337.71
| 2100 | 21 | 290.19 | 2034.61 | 136.55 | -371.35
| 2200 | 21 | 290.19 | 2127.96 | 148.92 | -404.99
| 2300 | 21 | 290.19 | 2221.32 | 161.29 | -438.63
| 2400 | 21 | 290.19 | 2314.68 | 173.66 | -472.27
| 2500 | 21 | 290.19 | 2408.03 | 186.02 | -505.9
| 2600 | 21 | 290.19 | 2501.39 | 198.39 | -539.54
| 2700 | 21 | 290.19 | 2594.75 | 210.76 | -573.18
| 2800 | 21 | 290.19 | 2688.1 | 223.13 | -606.82
| 2900 | 21 | 290.19 | 2781.46 | 235.5 | -640.46
| 3000 | 21 | 290.19 | 2874.81 | 247.87 | -674.1
| 3100 | 21 | 290.19 | 2968.17 | 260.24 | -707.74
| 3200 | 21 | 290.19 | 3061.53 | 272.61 | -741.38
| 3300 | 21 | 290.19 | 3154.88 | 284.98 | -775.01
| 3400 | 21 | 290.19 | 3248.24 | 297.35 | -808.65
| 3500 | 21 | 290.19 | 3341.6 | 309.72 | -842.29
| 3600 | 21 | 290.19 | 3434.95 | 322.09 | -875.93
| 3700 | 21 | 290.19 | 3528.31 | 334.46 | -909.57
| 3800 | 21 | 290.19 | 3621.67 | 346.82 | -943.21
| 3900 | 21 | 290.19 | 3715.02 | 359.19 | -976.85
| 4000 | 21 | 290.19 | 3808.38 | 371.56 | -1010.49
| 4100 | 21 | 290.19 | 3901.74 | 383.93 | -1044.12
| 4200 | 21 | 290.19 | 3995.09 | 396.3 | -1077.76
| 4300 | 21 | 290.19 | 4088.45 | 408.67 | -1111.4
| 4400 | 21 | 290.19 | 4181.81 | 421.04 | -1145.04
| 4500 | 21 | 290.19 | 4275.16 | 433.41 | -1178.68
| 4600 | 21 | 290.19 | 4368.52 | 445.78 | -1212.32
| 4700 | 21 | 290.19 | 4461.87 | 458.15 | -1245.96
| 4800 | 21 | 290.19 | 4555.23 | 470.52 | -1279.6
| 4900 | 21 | 290.19 | 4648.59 | 482.89 | -1313.23
| 5000 | 21 | 290.19 | 4741.94 | 495.26 | -1346.87
| 5100 | 21 | 290.19 | 4835.3 | 507.62 | -1380.51
| 5200 | 21 | 290.19 | 4928.66 | 519.99 | -1414.15
| 5300 | 21 | 290.19 | 5022.01 | 532.36 | -1447.79
| 5400 | 21 | 290.19 | 5115.37 | 544.73 | -1481.43
| 5426.36 | 21 | 290.19 | 5139.98 | 547.99 | -1490.3
| 5500 | 19.9 | 290.19 | 5208.98 | 556.87 | -1514.44
| 5600 | 18.4 | 290.19 | 5303.44 | 568.19 | -1545.23
| 5700 | 16.9 | 290.19 | 5398.73 | 578.65 | -1573.68
| 5800 | 15.4 | 290.19 | 5494.78 | 588.25 | -1599.78
| 5900 | 13.9 | 290.19 | 5591.53 | 596.98 | -1623.52
| 6000 | 12.4 | 290.19 | 5688.91 | 604.83 | -1644.87
| 6100 | 10.9 | 290.19 | 5786.85 | 611.8 | -1663.81
| 6200 | 9.4 | 290.19 | 5885.28 | 617.88 | -1680.35
| 6300 | 7.9 | 290.19 | 5984.14 | 623.07 | -1694.46
| 6400 | 6.4 | 290.19 | 6083.36 | 627.36 | -1706.14
| 6500 | 4.9 | 290.19 | 6182.87 | 630.76 | -1715.38
| 6600 | 3.4 | 290.19 | 6282.61 | 633.25 | -1722.17
| 6700 | 1.9 | 290.19 | 6382.5 | 634.85 | -1726.5
| 6800 | 0.4 | 290.19 | 6482.47 | 635.54 | -1728.38
| 6826.53 | 0 | 0 | 6509 | 635.57 | -1728.47
| 6900 | 0 | 0 | 6582.47 | 635.57 | -1728.47
| 7000 | 0 | 0 | 6682.47 | 635.57 | -1728.47
| 7100 | 0 | 0 | 6782.47 | 635.57 | -1728.47
| 7200 | 0 | 0 | 6882.47 | 635.57 | -1728.47
| 7300 | 0 | 0 | 6982.47 | 635.57 | -1728.47
| 7400 | 0 | 0 | 7082.47 | 635.57 | -1728.47
| 7500 | 0 | 0 | 7182.47 | 635.57 | -1728.47
| 7600 | 0 | 0 | 7282.47 | 635.57 | -1728.47
| 7700 | 0 | 0 | 7382.47 | 635.57 | -1728.47
| 7800 | 0 | 0 | 7482.47 | 635.57 | -1728.47
| 7900 | 0 | 0 | 7582.47 | 635.57 | -1728.47
| 8000 | 0 | 0 | 7682.47 | 635.57 | -1728.47
| 8100 | 0 | 0 | 7782.47 | 635.57 | -1728.47
| 8200 | 0 | 0 | 7882.47 | 635.57 | -1728.47
| 8300 | 0 | 0 | 7982.47 | 635.57 | -1728.47
| 8400 | 0 | 0 | 8082.47 | 635.57 | -1728.47
| 8500 | 0 | 0 | 8182.47 | 635.57 | -1728.47
| 8600 | 0 | 0 | 8282.47 | 635.57 | -1728.47
| 8700 | 0 | 0 | 8382.47 | 635.57 | -1728.47
| 8802 | 0 | 0 | 8484 | 635.57 | -1728.47

## Lookup (hidden)
North Reference | RetunValue | Grid Type | ReturnValue | Deviation Indicator | ReturnValue
| 2 |  | 0 |  | 2
True |  | SPCS-Colorado Central-NAD27 |  | Directional
Grid |  | SPCS-Colorado Central-NAD83 |  | High Angle
|  | SPCS-Colorado North-NAD27 |  | Horizontal
SPCS-Colorado North-NAD83
SPCS-Colorado South-NAD27
SPCS-Colorado South-NAD83
UTM-Zone 12 NAD27
UTM-Zone 12 NAD83
UTM-Zone 13 NAD27
UTM-Zone 13 NAD83