## Data
Header Information | measured depth (ft) | inclination (°) | azimuth (°) | true vertical depth (ft) | northing +N/-S (ft) | easting +E/-W (ft) | Remarks
Operator Name | 0 | 0 | 0 | 0 | 0 | 0
TEP Rocky Mountain LLC | 100 | 0 | 0 | 100 | 0 | 0
Operator Number | 200 | 0 | 0 | 200 | 0 | 0
96850 | 300 | 0 | 0 | 300 | 0 | 0
Well Name and Number | 400 | 0 | 0 | 400 | 0 | 0
PA 434-24 | 500 | 0 | 0 | 500 | 0 | 0
API Number (if available) | 600 | 1 | 180 | 599.99 | -0.87 | 0
| 700 | 2 | 180 | 699.96 | -3.49 | 0
Location: QQ SEC TWP RGE | 800 | 3 | 180 | 799.86 | -7.85 | 0
NWSW SEC 19 T6S R94W | 900 | 4.92 | 214.99 | 899.63 | -13.98 | -2.46
Citing Type: Planned or Actual | 1000 | 7.57 | 228.16 | 999.04 | -21.89 | -9.83
Planned | 1100 | 10.42 | 234.36 | 1097.8 | -31.55 | -22.08
Deviation Indicator | 1200 | 13.33 | 237.9 | 1195.65 | -42.95 | -39.2
Directional | 1300 | 16.27 | 240.18 | 1292.32 | -56.04 | -61.12
North Reference | 1400 | 19.23 | 241.78 | 1387.55 | -70.8 | -87.79
True | 1500 | 22.2 | 242.96 | 1481.08 | -87.18 | -119.14
Grid Type | 1560.31 | 24 | 243.54 | 1536.55 | -97.82 | -140.27
#VALUE! | 1600 | 24 | 243.54 | 1572.81 | -105.01 | -154.72
| 1700 | 24 | 243.54 | 1664.17 | -123.13 | -191.13
| 1800 | 24 | 243.54 | 1755.52 | -141.25 | -227.53
| 1900 | 24 | 243.54 | 1846.88 | -159.37 | -263.94
| 2000 | 24 | 243.54 | 1938.24 | -177.49 | -300.35
| 2100 | 24 | 243.54 | 2029.59 | -195.61 | -336.76
| 2200 | 24 | 243.54 | 2120.95 | -213.73 | -373.17
| 2300 | 24 | 243.54 | 2212.31 | -231.85 | -409.58
| 2400 | 24 | 243.54 | 2303.66 | -249.97 | -445.99
| 2500 | 24 | 243.54 | 2395.02 | -268.09 | -482.4
| 2600 | 24 | 243.54 | 2486.38 | -286.21 | -518.8
| 2700 | 24 | 243.54 | 2577.74 | -304.33 | -555.21
| 2800 | 24 | 243.54 | 2669.09 | -322.45 | -591.62
| 2900 | 24 | 243.54 | 2760.45 | -340.57 | -628.03
| 3000 | 24 | 243.54 | 2851.81 | -358.69 | -664.44
| 3100 | 24 | 243.54 | 2943.16 | -376.81 | -700.85
| 3200 | 24 | 243.54 | 3034.52 | -394.93 | -737.26
| 3300 | 24 | 243.54 | 3125.88 | -413.05 | -773.67
| 3400 | 24 | 243.54 | 3217.23 | -431.17 | -810.07
| 3500 | 24 | 243.54 | 3308.59 | -449.29 | -846.48
| 3600 | 24 | 243.54 | 3399.95 | -467.41 | -882.89
| 3700 | 24 | 243.54 | 3491.3 | -485.53 | -919.3
| 3800 | 24 | 243.54 | 3582.66 | -503.65 | -955.71
| 3900 | 24 | 243.54 | 3674.02 | -521.77 | -992.12
| 4000 | 24 | 243.54 | 3765.37 | -539.89 | -1028.53
| 4100 | 24 | 243.54 | 3856.73 | -558.01 | -1064.94
| 4200 | 24 | 243.54 | 3948.09 | -576.13 | -1101.34
| 4300 | 24 | 243.54 | 4039.44 | -594.25 | -1137.75
| 4400 | 24 | 243.54 | 4130.8 | -612.37 | -1174.16
| 4500 | 24 | 243.54 | 4222.16 | -630.49 | -1210.57
| 4600 | 24 | 243.54 | 4313.52 | -648.61 | -1246.98
| 4700 | 24 | 243.54 | 4404.87 | -666.73 | -1283.39
| 4800 | 24 | 243.54 | 4496.23 | -684.85 | -1319.8
| 4900 | 24 | 243.54 | 4587.59 | -702.97 | -1356.21
| 5000 | 24 | 243.54 | 4678.94 | -721.09 | -1392.61
| 5100 | 24 | 243.54 | 4770.3 | -739.21 | -1429.02
| 5200 | 24 | 243.54 | 4861.66 | -757.33 | -1465.43
| 5292.95 | 24 | 243.54 | 4946.58 | -774.17 | -1499.27
| 5300 | 23.89 | 243.54 | 4953.02 | -775.44 | -1501.84
| 5400 | 22.39 | 243.54 | 5044.97 | -792.95 | -1537.02
| 5500 | 20.89 | 243.54 | 5137.92 | -809.38 | -1570.03
| 5600 | 19.39 | 243.54 | 5231.8 | -824.73 | -1600.86
| 5700 | 17.89 | 243.54 | 5326.55 | -838.97 | -1629.47
| 5800 | 16.39 | 243.54 | 5422.1 | -852.1 | -1655.86
| 5900 | 14.89 | 243.54 | 5518.4 | -864.11 | -1679.99
| 6000 | 13.39 | 243.54 | 5615.37 | -874.99 | -1701.87
| 6100 | 11.89 | 243.54 | 5712.94 | -884.74 | -1721.46
| 6200 | 10.39 | 243.54 | 5811.05 | -893.35 | -1738.76
| 6300 | 8.89 | 243.54 | 5909.64 | -900.82 | -1753.75
| 6400 | 7.39 | 243.54 | 6008.63 | -907.12 | -1766.43
| 6500 | 5.89 | 243.54 | 6107.95 | -912.28 | -1776.78
| 6600 | 4.39 | 243.54 | 6207.55 | -916.27 | -1784.8
| 6700 | 2.89 | 243.54 | 6307.34 | -919.1 | -1790.49
| 6800 | 1.39 | 243.54 | 6407.27 | -920.76 | -1793.83
| 6892.74 | 0 | 0 | 6500 | -921.27 | -1794.84
| 6900 | 0 | 0 | 6507.26 | -921.27 | -1794.84
| 7000 | 0 | 0 | 6607.26 | -921.27 | -1794.84
| 7100 | 0 | 0 | 6707.26 | -921.27 | -1794.84
| 7200 | 0 | 0 | 6807.26 | -921.27 | -1794.84
| 7300 | 0 | 0 | 6907.26 | -921.27 | -1794.84
| 7400 | 0 | 0 | 7007.26 | -921.27 | -1794.84
| 7500 | 0 | 0 | 7107.26 | -921.27 | -1794.84
| 7600 | 0 | 0 | 7207.26 | -921.27 | -1794.84
| 7700 | 0 | 0 | 7307.26 | -921.27 | -1794.84
| 7800 | 0 | 0 | 7407.26 | -921.27 | -1794.84
| 7900 | 0 | 0 | 7507.26 | -921.27 | -1794.84
| 8000 | 0 | 0 | 7607.26 | -921.27 | -1794.84
| 8100 | 0 | 0 | 7707.26 | -921.27 | -1794.84
| 8200 | 0 | 0 | 7807.26 | -921.27 | -1794.84
| 8300 | 0 | 0 | 7907.26 | -921.27 | -1794.84
| 8400 | 0 | 0 | 8007.26 | -921.27 | -1794.84
| 8500 | 0 | 0 | 8107.26 | -921.27 | -1794.84
| 8600 | 0 | 0 | 8207.26 | -921.27 | -1794.84
| 8700 | 0 | 0 | 8307.26 | -921.27 | -1794.84
| 8800 | 0 | 0 | 8407.26 | -921.27 | -1794.84
| 8832 | 0 | 0 | 8439 | -921.27 | -1794.84

## Lookup (hidden)
North Reference | RetunValue | Grid Type | ReturnValue | Deviation Indicator | ReturnValue
| 2 |  | 0 |  | 2
True |  | SPCS-Colorado Central-NAD27 |  | Directional
Grid |  | SPCS-Colorado Central-NAD83 |  | High Angle
|  | SPCS-Colorado North-NAD27 |  | Horizontal
SPCS-Colorado North-NAD83
SPCS-Colorado South-NAD27
SPCS-Colorado South-NAD83
UTM-Zone 12 NAD27
UTM-Zone 12 NAD83
UTM-Zone 13 NAD27
UTM-Zone 13 NAD83