## Data
Header Information | measured depth (ft) | inclination (°) | azimuth (°) | true vertical depth (ft) | northing +N/-S (ft) | easting +E/-W (ft) | Remarks
Operator Name | 0 | 0 | 0 | 0 | 0 | 0
TEP Rocky Mountain LLC | 100 | 0 | 0 | 100 | 0 | 0
Operator Number | 200 | 0 | 0 | 200 | 0 | 0
96850 | 300 | 3 | 245 | 299.95 | -1.11 | -2.37
Well Name and Number | 400 | 6 | 245 | 399.63 | -4.42 | -9.48
PA 523-24 | 500 | 9 | 245 | 498.77 | -9.94 | -21.31
API Number (if available) | 533.33 | 10 | 245 | 531.64 | -12.26 | -26.3
| 600 | 11.6 | 251.39 | 597.13 | -16.85 | -37.9
Location: QQ SEC TWP RGE | 700 | 14.2 | 258.18 | 694.6 | -22.57 | -59.44
NWSW SEC 19 T6S R94W | 800 | 16.92 | 262.87 | 790.93 | -26.89 | -85.89
Citing Type: Planned or Actual | 900 | 19.73 | 266.27 | 885.85 | -29.8 | -117.18
Planned | 1000 | 22.58 | 268.85 | 979.11 | -31.29 | -153.23
Deviation Indicator | 1100 | 25.47 | 270.87 | 1070.44 | -31.35 | -193.93
Directional | 1200 | 28.37 | 272.51 | 1159.59 | -29.98 | -239.18
North Reference | 1300 | 31.3 | 273.86 | 1246.33 | -27.19 | -288.84
True | 1400 | 34.23 | 275 | 1330.41 | -22.99 | -342.79
Grid Type | 1450.11 | 35.71 | 275.51 | 1371.47 | -20.36 | -371.39
#VALUE! | 1500 | 35.71 | 275.51 | 1411.98 | -17.56 | -400.37
| 1600 | 35.71 | 275.51 | 1493.18 | -11.95 | -458.47
| 1700 | 35.71 | 275.51 | 1574.38 | -6.35 | -516.56
| 1800 | 35.71 | 275.51 | 1655.58 | -0.74 | -574.66
| 1900 | 35.71 | 275.51 | 1736.78 | 4.87 | -632.75
| 2000 | 35.71 | 275.51 | 1817.98 | 10.47 | -690.85
| 2100 | 35.71 | 275.51 | 1899.19 | 16.08 | -748.94
| 2200 | 35.71 | 275.51 | 1980.39 | 21.69 | -807.04
| 2300 | 35.71 | 275.51 | 2061.59 | 27.29 | -865.13
| 2400 | 35.71 | 275.51 | 2142.79 | 32.9 | -923.23
| 2500 | 35.71 | 275.51 | 2223.99 | 38.51 | -981.32
| 2600 | 35.71 | 275.51 | 2305.19 | 44.11 | -1039.42
| 2700 | 35.71 | 275.51 | 2386.39 | 49.72 | -1097.51
| 2800 | 35.71 | 275.51 | 2467.59 | 55.33 | -1155.61
| 2900 | 35.71 | 275.51 | 2548.79 | 60.94 | -1213.7
| 3000 | 35.71 | 275.51 | 2629.99 | 66.54 | -1271.8
| 3100 | 35.71 | 275.51 | 2711.19 | 72.15 | -1329.89
| 3200 | 35.71 | 275.51 | 2792.39 | 77.76 | -1387.99
| 3300 | 35.71 | 275.51 | 2873.59 | 83.36 | -1446.08
| 3400 | 35.71 | 275.51 | 2954.79 | 88.97 | -1504.18
| 3500 | 35.71 | 275.51 | 3035.99 | 94.58 | -1562.27
| 3600 | 35.71 | 275.51 | 3117.19 | 100.18 | -1620.37
| 3700 | 35.71 | 275.51 | 3198.4 | 105.79 | -1678.46
| 3800 | 35.71 | 275.51 | 3279.6 | 111.4 | -1736.56
| 3900 | 35.71 | 275.51 | 3360.8 | 117 | -1794.65
| 4000 | 35.71 | 275.51 | 3442 | 122.61 | -1852.75
| 4100 | 35.71 | 275.51 | 3523.2 | 128.22 | -1910.84
| 4200 | 35.71 | 275.51 | 3604.4 | 133.82 | -1968.94
| 4300 | 35.71 | 275.51 | 3685.6 | 139.43 | -2027.03
| 4400 | 35.71 | 275.51 | 3766.8 | 145.04 | -2085.13
| 4500 | 35.71 | 275.51 | 3848 | 150.64 | -2143.22
| 4600 | 35.71 | 275.51 | 3929.2 | 156.25 | -2201.32
| 4700 | 35.71 | 275.51 | 4010.4 | 161.86 | -2259.41
| 4800 | 35.71 | 275.51 | 4091.6 | 167.46 | -2317.51
| 4900 | 35.71 | 275.51 | 4172.8 | 173.07 | -2375.6
| 5000 | 35.71 | 275.51 | 4254 | 178.68 | -2433.7
| 5100 | 35.71 | 275.51 | 4335.2 | 184.28 | -2491.79
| 5164.55 | 35.71 | 275.51 | 4387.62 | 187.9 | -2529.29
| 5200 | 35.18 | 275.51 | 4416.5 | 189.88 | -2549.75
| 5300 | 33.68 | 275.51 | 4498.98 | 195.31 | -2606.02
| 5400 | 32.18 | 275.51 | 4582.92 | 200.53 | -2660.13
| 5500 | 30.68 | 275.51 | 4668.25 | 205.54 | -2712.02
| 5600 | 29.18 | 275.51 | 4754.91 | 210.33 | -2761.68
| 5700 | 27.68 | 275.51 | 4842.85 | 214.9 | -2809.06
| 5800 | 26.18 | 275.51 | 4932.01 | 219.25 | -2854.13
| 5900 | 24.68 | 275.51 | 5022.32 | 223.38 | -2896.87
| 6000 | 23.18 | 275.51 | 5113.73 | 227.28 | -2937.23
| 6100 | 21.68 | 275.51 | 5206.16 | 230.94 | -2975.21
| 6200 | 20.18 | 275.51 | 5299.56 | 234.37 | -3010.75
| 6300 | 18.68 | 275.51 | 5393.87 | 237.57 | -3043.86
| 6400 | 17.18 | 275.51 | 5489.01 | 240.52 | -3074.49
| 6500 | 15.68 | 275.51 | 5584.93 | 243.24 | -3102.64
| 6600 | 14.18 | 275.51 | 5681.55 | 245.71 | -3128.28
| 6700 | 12.68 | 275.51 | 5778.81 | 247.94 | -3151.39
| 6800 | 11.18 | 275.51 | 5876.65 | 249.93 | -3171.96
| 6900 | 9.68 | 275.51 | 5975 | 251.67 | -3189.97
| 7000 | 8.18 | 275.51 | 6073.78 | 253.16 | -3205.41
| 7100 | 6.68 | 275.51 | 6172.94 | 254.4 | -3218.28
| 7200 | 5.18 | 275.51 | 6272.41 | 255.39 | -3228.55
| 7300 | 3.68 | 275.51 | 6372.1 | 256.13 | -3236.23
| 7400 | 2.18 | 275.51 | 6471.97 | 256.62 | -3241.32
| 7500 | 0.68 | 275.51 | 6571.94 | 256.86 | -3243.79
| 7545.06 | 0 | 0 | 6617 | 256.89 | -3244.06
| 7600 | 0 | 0 | 6671.94 | 256.89 | -3244.06
| 7700 | 0 | 0 | 6771.94 | 256.89 | -3244.06
| 7800 | 0 | 0 | 6871.94 | 256.89 | -3244.06
| 7900 | 0 | 0 | 6971.94 | 256.89 | -3244.06
| 8000 | 0 | 0 | 7071.94 | 256.89 | -3244.06
| 8100 | 0 | 0 | 7171.94 | 256.89 | -3244.06
| 8200 | 0 | 0 | 7271.94 | 256.89 | -3244.06
| 8300 | 0 | 0 | 7371.94 | 256.89 | -3244.06
| 8400 | 0 | 0 | 7471.94 | 256.89 | -3244.06
| 8500 | 0 | 0 | 7571.94 | 256.89 | -3244.06
| 8600 | 0 | 0 | 7671.94 | 256.89 | -3244.06
| 8700 | 0 | 0 | 7771.94 | 256.89 | -3244.06
| 8800 | 0 | 0 | 7871.94 | 256.89 | -3244.06
| 8900 | 0 | 0 | 7971.94 | 256.89 | -3244.06
| 9000 | 0 | 0 | 8071.94 | 256.89 | -3244.06
| 9100 | 0 | 0 | 8171.94 | 256.89 | -3244.06
| 9200 | 0 | 0 | 8271.94 | 256.89 | -3244.06
| 9300 | 0 | 0 | 8371.94 | 256.89 | -3244.06
| 9400 | 0 | 0 | 8471.94 | 256.89 | -3244.06
| 9442 | 0 | 0 | 8514 | 256.89 | -3244.06

## Lookup (hidden)
North Reference | RetunValue | Grid Type | ReturnValue | Deviation Indicator | ReturnValue
| 2 |  | 0 |  | 2
True |  | SPCS-Colorado Central-NAD27 |  | Directional
Grid |  | SPCS-Colorado Central-NAD83 |  | High Angle
|  | SPCS-Colorado North-NAD27 |  | Horizontal
SPCS-Colorado North-NAD83
SPCS-Colorado South-NAD27
SPCS-Colorado South-NAD83
UTM-Zone 12 NAD27
UTM-Zone 12 NAD83
UTM-Zone 13 NAD27
UTM-Zone 13 NAD83