## Data
Header Information | measured depth (ft) | inclination (°) | azimuth (°) | true vertical depth (ft) | northing +N/-S (ft) | easting +E/-W (ft) | Remarks
Operator Name | 0 | 0 | 0 | 0 | 0 | 0
TEP Rocky Mountain LLC | 100 | 0 | 0 | 100 | 0 | 0
Operator Number | 200 | 0 | 0 | 200 | 0 | 0
96850 | 300 | 0 | 0 | 300 | 0 | 0
Well Name and Number | 400 | 3 | 308.86 | 399.95 | 1.64 | -2.04
PA 532-24 | 500 | 6 | 308.86 | 499.63 | 6.56 | -8.15
API Number (if available) | 600 | 9 | 308.86 | 598.77 | 14.75 | -18.31
| 700 | 12 | 308.86 | 697.08 | 26.19 | -32.5
Location: QQ SEC TWP RGE | 800 | 15 | 308.86 | 794.31 | 40.83 | -50.67
NWSW SEC 19 T6S R94W | 900 | 18 | 308.86 | 890.18 | 58.65 | -72.79
Citing Type: Planned or Actual | 1000 | 21 | 308.86 | 984.43 | 79.59 | -98.78
Planned | 1066.73 | 23 | 308.86 | 1046.3 | 95.27 | -118.24
Deviation Indicator | 1100 | 23 | 308.86 | 1076.92 | 103.43 | -128.36
Directional | 1200 | 23 | 308.86 | 1168.97 | 127.95 | -158.79
North Reference | 1300 | 23 | 308.86 | 1261.02 | 152.47 | -189.22
True | 1400 | 23 | 308.86 | 1353.07 | 176.98 | -219.65
Grid Type | 1500 | 23 | 308.86 | 1445.12 | 201.5 | -250.07
#VALUE! | 1600 | 23 | 308.86 | 1537.17 | 226.02 | -280.5
| 1700 | 23 | 308.86 | 1629.22 | 250.53 | -310.93
| 1800 | 23 | 308.86 | 1721.27 | 275.05 | -341.36
| 1900 | 23 | 308.86 | 1813.32 | 299.57 | -371.78
| 2000 | 23 | 308.86 | 1905.37 | 324.09 | -402.21
| 2100 | 23 | 308.86 | 1997.42 | 348.6 | -432.64
| 2200 | 23 | 308.86 | 2089.47 | 373.12 | -463.07
| 2300 | 23 | 308.86 | 2181.52 | 397.64 | -493.49
| 2400 | 23 | 308.86 | 2273.57 | 422.15 | -523.92
| 2500 | 23 | 308.86 | 2365.61 | 446.67 | -554.35
| 2600 | 23 | 308.86 | 2457.66 | 471.19 | -584.78
| 2700 | 23 | 308.86 | 2549.71 | 495.71 | -615.2
| 2800 | 23 | 308.86 | 2641.76 | 520.22 | -645.63
| 2900 | 23 | 308.86 | 2733.81 | 544.74 | -676.06
| 3000 | 23 | 308.86 | 2825.86 | 569.26 | -706.49
| 3100 | 23 | 308.86 | 2917.91 | 593.78 | -736.91
| 3200 | 23 | 308.86 | 3009.96 | 618.29 | -767.34
| 3300 | 23 | 308.86 | 3102.01 | 642.81 | -797.77
| 3400 | 23 | 308.86 | 3194.06 | 667.33 | -828.2
| 3500 | 23 | 308.86 | 3286.11 | 691.84 | -858.62
| 3600 | 23 | 308.86 | 3378.16 | 716.36 | -889.05
| 3700 | 23 | 308.86 | 3470.21 | 740.88 | -919.48
| 3800 | 23 | 308.86 | 3562.26 | 765.4 | -949.91
| 3900 | 23 | 308.86 | 3654.3 | 789.91 | -980.33
| 4000 | 23 | 308.86 | 3746.35 | 814.43 | -1010.76
| 4100 | 23 | 308.86 | 3838.4 | 838.95 | -1041.19
| 4200 | 23 | 308.86 | 3930.45 | 863.47 | -1071.62
| 4300 | 23 | 308.86 | 4022.5 | 887.98 | -1102.04
| 4400 | 23 | 308.86 | 4114.55 | 912.5 | -1132.47
| 4500 | 23 | 308.86 | 4206.6 | 937.02 | -1162.9
| 4600 | 23 | 308.86 | 4298.65 | 961.53 | -1193.33
| 4700 | 23 | 308.86 | 4390.7 | 986.05 | -1223.75
| 4800 | 23 | 308.86 | 4482.75 | 1010.57 | -1254.18
| 4900 | 23 | 308.86 | 4574.8 | 1035.09 | -1284.61
| 5000 | 23 | 308.86 | 4666.85 | 1059.6 | -1315.04
| 5100 | 23 | 308.86 | 4758.9 | 1084.12 | -1345.46
| 5200 | 23 | 308.86 | 4850.95 | 1108.64 | -1375.89
| 5300 | 23 | 308.86 | 4943 | 1133.15 | -1406.32
| 5400 | 23 | 308.86 | 5035.04 | 1157.67 | -1436.75
| 5500 | 23 | 308.86 | 5127.09 | 1182.19 | -1467.17
| 5531.85 | 23 | 308.86 | 5156.41 | 1190 | -1476.86
| 5600 | 21.98 | 308.86 | 5219.38 | 1206.35 | -1497.16
| 5700 | 20.48 | 308.86 | 5312.59 | 1229.07 | -1525.36
| 5800 | 18.98 | 308.86 | 5406.72 | 1250.25 | -1551.65
| 5900 | 17.48 | 308.86 | 5501.69 | 1269.88 | -1576
| 6000 | 15.98 | 308.86 | 5597.46 | 1287.94 | -1598.42
| 6100 | 14.48 | 308.86 | 5693.94 | 1304.42 | -1618.87
| 6200 | 12.98 | 308.86 | 5791.08 | 1319.31 | -1637.35
| 6300 | 11.48 | 308.86 | 5888.81 | 1332.6 | -1653.85
| 6400 | 9.98 | 308.86 | 5987.06 | 1344.28 | -1668.34
| 6500 | 8.48 | 308.86 | 6085.76 | 1354.35 | -1680.83
| 6600 | 6.98 | 308.86 | 6184.85 | 1362.78 | -1691.3
| 6700 | 5.48 | 308.86 | 6284.26 | 1369.59 | -1699.75
| 6800 | 3.98 | 308.86 | 6383.92 | 1374.76 | -1706.17
| 6900 | 2.48 | 308.86 | 6483.75 | 1378.3 | -1710.56
| 7000 | 0.98 | 308.86 | 6583.71 | 1380.19 | -1712.91
| 7065.3 | 0 | 0 | 6649 | 1380.54 | -1713.34
| 7100 | 0 | 0 | 6683.7 | 1380.54 | -1713.34
| 7200 | 0 | 0 | 6783.7 | 1380.54 | -1713.34
| 7300 | 0 | 0 | 6883.7 | 1380.54 | -1713.34
| 7400 | 0 | 0 | 6983.7 | 1380.54 | -1713.34
| 7500 | 0 | 0 | 7083.7 | 1380.54 | -1713.34
| 7600 | 0 | 0 | 7183.7 | 1380.54 | -1713.34
| 7700 | 0 | 0 | 7283.7 | 1380.54 | -1713.34
| 7800 | 0 | 0 | 7383.7 | 1380.54 | -1713.34
| 7900 | 0 | 0 | 7483.7 | 1380.54 | -1713.34
| 8000 | 0 | 0 | 7583.7 | 1380.54 | -1713.34
| 8100 | 0 | 0 | 7683.7 | 1380.54 | -1713.34
| 8200 | 0 | 0 | 7783.7 | 1380.54 | -1713.34
| 8300 | 0 | 0 | 7883.7 | 1380.54 | -1713.34
| 8400 | 0 | 0 | 7983.7 | 1380.54 | -1713.34
| 8500 | 0 | 0 | 8083.7 | 1380.54 | -1713.34
| 8600 | 0 | 0 | 8183.7 | 1380.54 | -1713.34
| 8700 | 0 | 0 | 8283.7 | 1380.54 | -1713.34
| 8800 | 0 | 0 | 8383.7 | 1380.54 | -1713.34
| 8900 | 0 | 0 | 8483.7 | 1380.54 | -1713.34
| 8925 | 0 | 0 | 8509 | 1380.54 | -1713.34

## Lookup (hidden)
North Reference | RetunValue | Grid Type | ReturnValue | Deviation Indicator | ReturnValue
| 2 |  | 0 |  | 2
True |  | SPCS-Colorado Central-NAD27 |  | Directional
Grid |  | SPCS-Colorado Central-NAD83 |  | High Angle
|  | SPCS-Colorado North-NAD27 |  | Horizontal
SPCS-Colorado North-NAD83
SPCS-Colorado South-NAD27
SPCS-Colorado South-NAD83
UTM-Zone 12 NAD27
UTM-Zone 12 NAD83
UTM-Zone 13 NAD27
UTM-Zone 13 NAD83