## Data
Header Information | measured depth (ft) | inclination (°) | azimuth (°) | true vertical depth (ft) | northing +N/-S (ft) | easting +E/-W (ft) | Remarks
Operator Name | 0 | 0 | 0 | 0 | 0 | 0
TEP Rocky Mountain LLC | 100 | 0 | 0 | 100 | 0 | 0
Operator Number | 200 | 0 | 0 | 200 | 0 | 0
96850 | 300 | 0 | 0 | 300 | 0 | 0
Well Name and Number | 400 | 0 | 0 | 400 | 0 | 0
PA 24-24 | 500 | 0 | 0 | 500 | 0 | 0
API Number (if available) | 600 | 0 | 0 | 600 | 0 | 0
| 700 | 0 | 0 | 700 | 0 | 0
Location: QQ SEC TWP RGE | 800 | 0 | 0 | 800 | 0 | 0
NWSW SEC 19 T6S R94W | 900 | 0 | 0 | 900 | 0 | 0
Citing Type: Planned or Actual | 1000 | 3 | 267.85 | 999.95 | -0.1 | -2.62
Planned | 1100 | 6 | 267.85 | 1099.63 | -0.39 | -10.46
Deviation Indicator | 1200 | 9 | 267.85 | 1198.77 | -0.88 | -23.5
Directional | 1300 | 12 | 267.85 | 1297.08 | -1.57 | -41.71
North Reference | 1400 | 15 | 267.85 | 1394.31 | -2.44 | -65.03
True | 1500 | 18 | 267.85 | 1490.18 | -3.51 | -93.41
Grid Type | 1600 | 21 | 267.85 | 1584.43 | -4.76 | -126.76
#VALUE! | 1700 | 24 | 267.85 | 1676.81 | -6.2 | -165
| 1800 | 27 | 267.85 | 1767.06 | -7.81 | -208.02
| 1900 | 30 | 267.85 | 1854.93 | -9.61 | -255.69
| 2000 | 33 | 267.85 | 1940.18 | -11.57 | -307.9
| 2100 | 36 | 267.85 | 2022.59 | -13.69 | -364.49
| 2200 | 39 | 267.85 | 2101.91 | -15.98 | -425.32
| 2300 | 42 | 267.85 | 2177.95 | -18.42 | -490.21
| 2333.28 | 43 | 267.85 | 2202.48 | -19.26 | -512.67
| 2400 | 43 | 267.85 | 2251.28 | -20.97 | -558.15
| 2500 | 43 | 267.85 | 2324.42 | -23.53 | -626.3
| 2600 | 43 | 267.85 | 2397.55 | -26.09 | -694.45
| 2700 | 43 | 267.85 | 2470.69 | -28.65 | -762.6
| 2800 | 43 | 267.85 | 2543.83 | -31.21 | -830.74
| 2900 | 43 | 267.85 | 2616.97 | -33.77 | -898.89
| 3000 | 43 | 267.85 | 2690.1 | -36.33 | -967.04
| 3100 | 43 | 267.85 | 2763.24 | -38.89 | -1035.19
| 3200 | 43 | 267.85 | 2836.38 | -41.45 | -1103.34
| 3300 | 43 | 267.85 | 2909.52 | -44.01 | -1171.49
| 3400 | 43 | 267.85 | 2982.66 | -46.57 | -1239.64
| 3500 | 43 | 267.85 | 3055.79 | -49.13 | -1307.79
| 3600 | 43 | 267.85 | 3128.93 | -51.69 | -1375.94
| 3700 | 43 | 267.85 | 3202.07 | -54.25 | -1444.09
| 3800 | 43 | 267.85 | 3275.21 | -56.81 | -1512.24
| 3900 | 43 | 267.85 | 3348.34 | -59.37 | -1580.39
| 4000 | 43 | 267.85 | 3421.48 | -61.93 | -1648.54
| 4100 | 43 | 267.85 | 3494.62 | -64.49 | -1716.69
| 4200 | 43 | 267.85 | 3567.76 | -67.05 | -1784.84
| 4300 | 43 | 267.85 | 3640.89 | -69.61 | -1852.99
| 4400 | 43 | 267.85 | 3714.03 | -72.17 | -1921.14
| 4500 | 43 | 267.85 | 3787.17 | -74.73 | -1989.29
| 4600 | 43 | 267.85 | 3860.31 | -77.29 | -2057.43
| 4700 | 43 | 267.85 | 3933.44 | -79.85 | -2125.58
| 4800 | 43 | 267.85 | 4006.58 | -82.41 | -2193.73
| 4847.12 | 43 | 267.85 | 4041.04 | -83.62 | -2225.84
| 4900 | 42.2 | 267.85 | 4079.97 | -84.96 | -2261.61
| 5000 | 40.7 | 267.85 | 4154.91 | -87.45 | -2327.77
| 5100 | 39.2 | 267.85 | 4231.56 | -89.86 | -2391.94
| 5200 | 37.7 | 267.85 | 4309.87 | -92.19 | -2454.08
| 5300 | 36.2 | 267.85 | 4389.78 | -94.45 | -2514.16
| 5400 | 34.7 | 267.85 | 4471.24 | -96.63 | -2572.12
| 5500 | 33.2 | 267.85 | 4554.18 | -98.73 | -2627.94
| 5600 | 31.7 | 267.85 | 4638.56 | -100.74 | -2681.56
| 5700 | 30.2 | 267.85 | 4724.31 | -102.67 | -2732.96
| 5800 | 28.7 | 267.85 | 4811.39 | -104.52 | -2782.1
| 5900 | 27.2 | 267.85 | 4899.72 | -106.28 | -2828.94
| 6000 | 25.7 | 267.85 | 4989.24 | -107.95 | -2873.46
| 6100 | 24.2 | 267.85 | 5079.9 | -109.53 | -2915.62
| 6200 | 22.7 | 267.85 | 5171.64 | -111.03 | -2955.39
| 6300 | 21.2 | 267.85 | 5264.38 | -112.43 | -2992.75
| 6400 | 19.71 | 267.85 | 5358.07 | -113.74 | -3027.67
| 6500 | 18.21 | 267.85 | 5452.65 | -114.96 | -3060.13
| 6600 | 16.71 | 267.85 | 5548.04 | -116.09 | -3090.1
| 6700 | 15.21 | 267.85 | 5644.19 | -117.12 | -3117.57
| 6800 | 13.71 | 267.85 | 5741.02 | -118.06 | -3142.52
| 6900 | 12.21 | 267.85 | 5838.47 | -118.9 | -3164.92
| 7000 | 10.71 | 267.85 | 5936.48 | -119.64 | -3184.76
| 7100 | 9.21 | 267.85 | 6034.97 | -120.29 | -3202.04
| 7200 | 7.71 | 267.85 | 6133.88 | -120.85 | -3216.73
| 7300 | 6.21 | 267.85 | 6233.14 | -121.3 | -3228.83
| 7400 | 4.71 | 267.85 | 6332.68 | -121.66 | -3238.33
| 7500 | 3.21 | 267.85 | 6432.44 | -121.92 | -3245.22
| 7600 | 1.71 | 267.85 | 6532.35 | -122.08 | -3249.5
| 7700 | 0.21 | 267.85 | 6632.33 | -122.14 | -3251.17
| 7713.67 | 0 | 0 | 6646 | -122.14 | -3251.19
| 7800 | 0 | 0 | 6732.33 | -122.14 | -3251.19
| 7900 | 0 | 0 | 6832.33 | -122.14 | -3251.19
| 8000 | 0 | 0 | 6932.33 | -122.14 | -3251.19
| 8100 | 0 | 0 | 7032.33 | -122.14 | -3251.19
| 8200 | 0 | 0 | 7132.33 | -122.14 | -3251.19
| 8300 | 0 | 0 | 7232.33 | -122.14 | -3251.19
| 8400 | 0 | 0 | 7332.33 | -122.14 | -3251.19
| 8500 | 0 | 0 | 7432.33 | -122.14 | -3251.19
| 8600 | 0 | 0 | 7532.33 | -122.14 | -3251.19
| 8700 | 0 | 0 | 7632.33 | -122.14 | -3251.19
| 8800 | 0 | 0 | 7732.33 | -122.14 | -3251.19
| 8900 | 0 | 0 | 7832.33 | -122.14 | -3251.19
| 9000 | 0 | 0 | 7932.33 | -122.14 | -3251.19
| 9100 | 0 | 0 | 8032.33 | -122.14 | -3251.19
| 9200 | 0 | 0 | 8132.33 | -122.14 | -3251.19
| 9300 | 0 | 0 | 8232.33 | -122.14 | -3251.19
| 9400 | 0 | 0 | 8332.33 | -122.14 | -3251.19
| 9500 | 0 | 0 | 8432.33 | -122.14 | -3251.19
| 9582 | 0 | 0 | 8514 | -122.14 | -3251.19

## Lookup (hidden)
North Reference | RetunValue | Grid Type | ReturnValue | Deviation Indicator | ReturnValue
| 2 |  | 0 |  | 2
True |  | SPCS-Colorado Central-NAD27 |  | Directional
Grid |  | SPCS-Colorado Central-NAD83 |  | High Angle
|  | SPCS-Colorado North-NAD27 |  | Horizontal
SPCS-Colorado North-NAD83
SPCS-Colorado South-NAD27
SPCS-Colorado South-NAD83
UTM-Zone 12 NAD27
UTM-Zone 12 NAD83
UTM-Zone 13 NAD27
UTM-Zone 13 NAD83