## Data
Header Information | measured depth (ft) | inclination (°) | azimuth (°) | true vertical depth (ft) | northing +N/-S (ft) | easting +E/-W (ft) | Remarks
Operator Name | 0 | 0 | 0 | 0 | 0 | 0
TEP Rocky Mountain LLC | 100 | 0 | 0 | 100 | 0 | 0
Operator Number | 200 | 0 | 0 | 200 | 0 | 0
96850 | 300 | 0 | 0 | 300 | 0 | 0
Well Name and Number | 400 | 0 | 0 | 400 | 0 | 0
PA 533-24 | 500 | 0 | 0 | 500 | 0 | 0
API Number (if available) | 600 | 0 | 0 | 600 | 0 | 0
| 700 | 0 | 0 | 700 | 0 | 0
Location: QQ SEC TWP RGE | 750 | 0 | 0 | 750 | 0 | 0
NWSW SEC 19 T6S R94W | 800 | 1.5 | 260 | 799.99 | -0.11 | -0.64
Citing Type: Planned or Actual | 900 | 4.5 | 260 | 899.85 | -1.02 | -5.8
Planned | 1000 | 7.5 | 260 | 999.29 | -2.84 | -16.09
Deviation Indicator | 1083.33 | 10 | 260 | 1081.64 | -5.04 | -28.57
Directional | 1100 | 10.42 | 261.51 | 1098.05 | -5.51 | -31.49
North Reference | 1200 | 13.07 | 268.5 | 1195.95 | -7.14 | -51.74
True | 1300 | 15.84 | 273.12 | 1292.78 | -6.7 | -76.68
Grid Type | 1400 | 18.68 | 276.38 | 1388.27 | -4.18 | -106.23
#VALUE! | 1500 | 21.56 | 278.8 | 1482.15 | 0.42 | -140.31
| 1515.19 | 22 | 279.12 | 1496.26 | 1.29 | -145.88
| 1600 | 22 | 279.12 | 1574.89 | 6.33 | -177.26
| 1700 | 22 | 279.12 | 1667.61 | 12.26 | -214.25
| 1800 | 22 | 279.12 | 1760.32 | 18.2 | -251.25
| 1900 | 22 | 279.12 | 1853.04 | 24.14 | -288.24
| 2000 | 22 | 279.12 | 1945.75 | 30.07 | -325.24
| 2100 | 22 | 279.12 | 2038.47 | 36.01 | -362.23
| 2200 | 22 | 279.12 | 2131.18 | 41.94 | -399.23
| 2300 | 22 | 279.12 | 2223.9 | 47.88 | -436.22
| 2400 | 22 | 279.12 | 2316.61 | 53.82 | -473.22
| 2500 | 22 | 279.12 | 2409.33 | 59.75 | -510.21
| 2600 | 22 | 279.12 | 2502.04 | 65.69 | -547.21
| 2700 | 22 | 279.12 | 2594.76 | 71.62 | -584.2
| 2800 | 22 | 279.12 | 2687.47 | 77.56 | -621.2
| 2900 | 22 | 279.12 | 2780.19 | 83.5 | -658.19
| 3000 | 22 | 279.12 | 2872.91 | 89.43 | -695.19
| 3100 | 22 | 279.12 | 2965.62 | 95.37 | -732.18
| 3200 | 22 | 279.12 | 3058.34 | 101.3 | -769.18
| 3300 | 22 | 279.12 | 3151.05 | 107.24 | -806.17
| 3400 | 22 | 279.12 | 3243.77 | 113.18 | -843.17
| 3500 | 22 | 279.12 | 3336.48 | 119.11 | -880.16
| 3600 | 22 | 279.12 | 3429.2 | 125.05 | -917.16
| 3700 | 22 | 279.12 | 3521.91 | 130.98 | -954.15
| 3800 | 22 | 279.12 | 3614.63 | 136.92 | -991.15
| 3900 | 22 | 279.12 | 3707.34 | 142.85 | -1028.14
| 4000 | 22 | 279.12 | 3800.06 | 148.79 | -1065.14
| 4100 | 22 | 279.12 | 3892.77 | 154.73 | -1102.13
| 4200 | 22 | 279.12 | 3985.49 | 160.66 | -1139.13
| 4300 | 22 | 279.12 | 4078.21 | 166.6 | -1176.12
| 4400 | 22 | 279.12 | 4170.92 | 172.53 | -1213.12
| 4500 | 22 | 279.12 | 4263.64 | 178.47 | -1250.11
| 4600 | 22 | 279.12 | 4356.35 | 184.41 | -1287.11
| 4700 | 22 | 279.12 | 4449.07 | 190.34 | -1324.1
| 4800 | 22 | 279.12 | 4541.78 | 196.28 | -1361.1
| 4900 | 22 | 279.12 | 4634.5 | 202.21 | -1398.09
| 5000 | 22 | 279.12 | 4727.21 | 208.15 | -1435.08
| 5070.76 | 22 | 279.12 | 4792.82 | 212.35 | -1461.26
| 5100 | 21.57 | 279.12 | 4819.97 | 214.07 | -1471.98
| 5200 | 20.07 | 279.12 | 4913.44 | 219.7 | -1507.06
| 5300 | 18.57 | 279.12 | 5007.81 | 224.94 | -1539.72
| 5400 | 17.07 | 279.12 | 5103.01 | 229.79 | -1569.93
| 5500 | 15.57 | 279.12 | 5198.98 | 234.24 | -1597.67
| 5600 | 14.07 | 279.12 | 5295.65 | 238.29 | -1622.92
| 5700 | 12.57 | 279.12 | 5392.96 | 241.94 | -1645.66
| 5800 | 11.07 | 279.12 | 5490.84 | 245.18 | -1665.88
| 5900 | 9.57 | 279.12 | 5589.22 | 248.02 | -1683.56
| 6000 | 8.07 | 279.12 | 5688.04 | 250.45 | -1698.69
| 6100 | 6.57 | 279.12 | 5787.22 | 252.46 | -1711.26
| 6200 | 5.07 | 279.12 | 5886.7 | 254.07 | -1721.27
| 6300 | 3.57 | 279.12 | 5986.41 | 255.26 | -1728.7
| 6400 | 2.07 | 279.12 | 6086.29 | 256.04 | -1733.55
| 6500 | 0.57 | 279.12 | 6186.26 | 256.4 | -1735.82
| 6537.74 | 0 | 0 | 6224 | 256.43 | -1736
| 6600 | 0 | 0 | 6286.26 | 256.43 | -1736
| 6700 | 0 | 0 | 6386.26 | 256.43 | -1736
| 6800 | 0 | 0 | 6486.26 | 256.43 | -1736
| 6900 | 0 | 0 | 6586.26 | 256.43 | -1736
| 7000 | 0 | 0 | 6686.26 | 256.43 | -1736
| 7100 | 0 | 0 | 6786.26 | 256.43 | -1736
| 7200 | 0 | 0 | 6886.26 | 256.43 | -1736
| 7300 | 0 | 0 | 6986.26 | 256.43 | -1736
| 7400 | 0 | 0 | 7086.26 | 256.43 | -1736
| 7500 | 0 | 0 | 7186.26 | 256.43 | -1736
| 7600 | 0 | 0 | 7286.26 | 256.43 | -1736
| 7700 | 0 | 0 | 7386.26 | 256.43 | -1736
| 7800 | 0 | 0 | 7486.26 | 256.43 | -1736
| 7900 | 0 | 0 | 7586.26 | 256.43 | -1736
| 8000 | 0 | 0 | 7686.26 | 256.43 | -1736
| 8100 | 0 | 0 | 7786.26 | 256.43 | -1736
| 8200 | 0 | 0 | 7886.26 | 256.43 | -1736
| 8300 | 0 | 0 | 7986.26 | 256.43 | -1736
| 8400 | 0 | 0 | 8086.26 | 256.43 | -1736
| 8500 | 0 | 0 | 8186.26 | 256.43 | -1736
| 8600 | 0 | 0 | 8286.26 | 256.43 | -1736
| 8700 | 0 | 0 | 8386.26 | 256.43 | -1736
| 8783 | 0 | 0 | 8469 | 256.43 | -1736

## Lookup (hidden)
North Reference | RetunValue | Grid Type | ReturnValue | Deviation Indicator | ReturnValue
| 2 |  | 0 |  | 2
True |  | SPCS-Colorado Central-NAD27 |  | Directional
Grid |  | SPCS-Colorado Central-NAD83 |  | High Angle
|  | SPCS-Colorado North-NAD27 |  | Horizontal
SPCS-Colorado North-NAD83
SPCS-Colorado South-NAD27
SPCS-Colorado South-NAD83
UTM-Zone 12 NAD27
UTM-Zone 12 NAD83
UTM-Zone 13 NAD27
UTM-Zone 13 NAD83