## Data
Header Information | measured depth (ft) | inclination (°) | azimuth (°) | true vertical depth (ft) | northing +N/-S (ft) | easting +E/-W (ft)
Operator Name | 0 | 0 | 0 | 0 | 0 | 0
CAERUS | 100 | 0 | 0 | 100 | 0 | 0
Operator Number | 200 | 0 | 0 | 200 | 0 | 0
10456 | 250 | 0 | 0 | 250 | 0 | 0
Well Name and Number | 300 | 1.5 | 0 | 299.99 | 0.65 | 0
NPR 12B-10 596 | 400 | 4.5 | 0 | 399.85 | 5.89 | 0
API Number (if available) | 416.67 | 5 | 0 | 416.46 | 7.27 | 0
| 500 | 7.21 | 348.88 | 499.31 | 16.03 | -1.01
Location: QQ SEC TWP RGE | 600 | 10.05 | 342.24 | 598.17 | 30.51 | -4.88
SEC 10 5S 96W | 700 | 12.96 | 338.53 | 696.16 | 49.25 | -11.65
Citing Type: Planned or Actual | 800 | 15.9 | 336.16 | 792.99 | 72.22 | -21.29
PLANNED | 900 | 18.86 | 334.52 | 888.42 | 99.34 | -33.78
Deviation Indicator | 1000 | 21.83 | 333.32 | 982.17 | 130.56 | -49.09
Directional | 1035.7 | 22.89 | 332.96 | 1015.18 | 142.67 | -55.22
North Reference | 1100 | 22.89 | 332.96 | 1074.42 | 164.95 | -66.59
True | 1200 | 22.89 | 332.96 | 1166.54 | 199.6 | -84.28
Grid Type | 1300 | 22.89 | 332.96 | 1258.67 | 234.24 | -101.96
#VALUE! | 1400 | 22.89 | 332.96 | 1350.79 | 268.89 | -119.65
| 1500 | 22.89 | 332.96 | 1442.91 | 303.54 | -137.33
| 1600 | 22.89 | 332.96 | 1535.04 | 338.19 | -155.02
| 1700 | 22.89 | 332.96 | 1627.16 | 372.83 | -172.7
| 1800 | 22.89 | 332.96 | 1719.29 | 407.48 | -190.39
| 1900 | 22.89 | 332.96 | 1811.41 | 442.13 | -208.07
| 2000 | 22.89 | 332.96 | 1903.53 | 476.77 | -225.76
| 2100 | 22.89 | 332.96 | 1995.66 | 511.42 | -243.44
| 2200 | 22.89 | 332.96 | 2087.78 | 546.07 | -261.13
| 2300 | 22.89 | 332.96 | 2179.91 | 580.72 | -278.81
| 2400 | 22.89 | 332.96 | 2272.03 | 615.36 | -296.5
| 2500 | 22.89 | 332.96 | 2364.15 | 650.01 | -314.18
| 2600 | 22.89 | 332.96 | 2456.28 | 684.66 | -331.87
| 2700 | 22.89 | 332.96 | 2548.4 | 719.3 | -349.55
| 2800 | 22.89 | 332.96 | 2640.53 | 753.95 | -367.24
| 2900 | 22.89 | 332.96 | 2732.65 | 788.6 | -384.92
| 3000 | 22.89 | 332.96 | 2824.77 | 823.25 | -402.61
| 3100 | 22.89 | 332.96 | 2916.9 | 857.89 | -420.29
| 3200 | 22.89 | 332.96 | 3009.02 | 892.54 | -437.98
| 3300 | 22.89 | 332.96 | 3101.14 | 927.19 | -455.66
| 3400 | 22.89 | 332.96 | 3193.27 | 961.84 | -473.35
| 3500 | 22.89 | 332.96 | 3285.39 | 996.48 | -491.03
| 3600 | 22.89 | 332.96 | 3377.52 | 1031.13 | -508.72
| 3700 | 22.89 | 332.96 | 3469.64 | 1065.78 | -526.4
| 3800 | 22.89 | 332.96 | 3561.76 | 1100.42 | -544.09
| 3900 | 22.89 | 332.96 | 3653.89 | 1135.07 | -561.77
| 4000 | 22.89 | 332.96 | 3746.01 | 1169.72 | -579.46
| 4100 | 22.89 | 332.96 | 3838.14 | 1204.37 | -597.14
| 4200 | 22.89 | 332.96 | 3930.26 | 1239.01 | -614.83
| 4300 | 22.89 | 332.96 | 4022.38 | 1273.66 | -632.51
| 4400 | 22.89 | 332.96 | 4114.51 | 1308.31 | -650.2
| 4500 | 22.89 | 332.96 | 4206.63 | 1342.96 | -667.88
| 4600 | 22.89 | 332.96 | 4298.75 | 1377.6 | -685.57
| 4700 | 22.89 | 332.96 | 4390.88 | 1412.25 | -703.25
| 4800 | 22.89 | 332.96 | 4483 | 1446.9 | -720.94
| 4900 | 22.89 | 332.96 | 4575.13 | 1481.54 | -738.62
| 5000 | 22.89 | 332.96 | 4667.25 | 1516.19 | -756.31
| 5100 | 22.89 | 332.96 | 4759.37 | 1550.84 | -773.99
| 5200 | 22.89 | 332.96 | 4851.5 | 1585.49 | -791.68
| 5300 | 22.89 | 332.96 | 4943.62 | 1620.13 | -809.36
| 5400 | 22.89 | 332.96 | 5035.75 | 1654.78 | -827.05
| 5500 | 22.89 | 332.96 | 5127.87 | 1689.43 | -844.73
| 5600 | 22.89 | 332.96 | 5219.99 | 1724.08 | -862.42
| 5700 | 22.89 | 332.96 | 5312.12 | 1758.72 | -880.1
| 5781.36 | 22.89 | 332.96 | 5387.07 | 1786.91 | -894.49
| 5800 | 22.33 | 332.96 | 5404.28 | 1793.29 | -897.75
| 5900 | 19.33 | 332.96 | 5497.73 | 1824.97 | -913.92
| 6000 | 16.33 | 332.96 | 5592.91 | 1852.24 | -927.84
| 6100 | 13.33 | 332.96 | 5689.57 | 1875.04 | -939.48
| 6200 | 10.33 | 332.96 | 5787.43 | 1893.3 | -948.8
| 6300 | 7.33 | 332.96 | 5886.24 | 1906.98 | -955.78
| 6400 | 4.33 | 332.96 | 5985.71 | 1916.03 | -960.4
| 6500 | 1.33 | 332.96 | 6085.57 | 1920.43 | -962.65
| 6544.43 | 0 | 0 | 6130 | 1920.89 | -962.88
| 6600 | 0.56 | 250 | 6185.57 | 1920.8 | -963.13
| 6700 | 1.56 | 250 | 6285.55 | 1920.17 | -964.86
| 6800 | 2.56 | 250 | 6385.48 | 1918.94 | -968.24
| 6873.06 | 3.29 | 250 | 6458.45 | 1917.67 | -971.73
| 6900 | 3.29 | 250 | 6485.34 | 1917.14 | -973.18
| 7000 | 3.29 | 250 | 6585.18 | 1915.18 | -978.57
| 7100 | 3.29 | 250 | 6685.02 | 1913.22 | -983.96
| 7200 | 3.29 | 250 | 6784.85 | 1911.26 | -989.35
| 7300 | 3.29 | 250 | 6884.69 | 1909.3 | -994.73
| 7400 | 3.29 | 250 | 6984.52 | 1907.34 | -1000.12
| 7500 | 3.29 | 250 | 7084.36 | 1905.38 | -1005.51
| 7600 | 3.29 | 250 | 7184.19 | 1903.42 | -1010.89
| 7700 | 3.29 | 250 | 7284.03 | 1901.46 | -1016.28
| 7800 | 3.29 | 250 | 7383.86 | 1899.49 | -1021.67
| 7900 | 3.29 | 250 | 7483.7 | 1897.53 | -1027.05
| 8000 | 3.29 | 250 | 7583.54 | 1895.57 | -1032.44
| 8100 | 3.29 | 250 | 7683.37 | 1893.61 | -1037.83
| 8200 | 3.29 | 250 | 7783.21 | 1891.65 | -1043.21
| 8300 | 3.29 | 250 | 7883.04 | 1889.69 | -1048.6
| 8400 | 3.29 | 250 | 7982.88 | 1887.73 | -1053.99
| 8500 | 3.29 | 250 | 8082.71 | 1885.77 | -1059.37
| 8600 | 3.29 | 250 | 8182.55 | 1883.81 | -1064.76
| 8700 | 3.29 | 250 | 8282.38 | 1881.85 | -1070.15
| 8800 | 3.29 | 250 | 8382.22 | 1879.89 | -1075.54
| 8900 | 3.29 | 250 | 8482.06 | 1877.93 | -1080.92
| 9000 | 3.29 | 250 | 8581.89 | 1875.97 | -1086.31
| 9100 | 3.29 | 250 | 8681.73 | 1874.01 | -1091.7
| 9200 | 3.29 | 250 | 8781.56 | 1872.05 | -1097.08
| 9300 | 3.29 | 250 | 8881.4 | 1870.09 | -1102.47
| 9400 | 3.29 | 250 | 8981.23 | 1868.13 | -1107.86
| 9500 | 3.29 | 250 | 9081.07 | 1866.17 | -1113.24
| 9600 | 3.29 | 250 | 9180.9 | 1864.21 | -1118.63
| 9700 | 3.29 | 250 | 9280.74 | 1862.25 | -1124.02
| 9800 | 3.29 | 250 | 9380.58 | 1860.28 | -1129.4
| 9864.53 | 3.29 | 250 | 9445 | 1859.02 | -1132.88

## Lookup (hidden)
North Reference | RetunValue | Grid Type | ReturnValue | Deviation Indicator | ReturnValue
| 2 |  | 0 |  | 2
True |  | SPCS-Colorado Central-NAD27 |  | Directional
Grid |  | SPCS-Colorado Central-NAD83 |  | High Angle
|  | SPCS-Colorado North-NAD27 |  | Horizontal
SPCS-Colorado North-NAD83
SPCS-Colorado South-NAD27
SPCS-Colorado South-NAD83
UTM-Zone 12 NAD27
UTM-Zone 12 NAD83
UTM-Zone 13 NAD27
UTM-Zone 13 NAD83