## Data
Header Information | measured depth (ft) | inclination (°) | azimuth (°) | true vertical depth (ft) | northing +N/-S (ft) | easting +E/-W (ft)
Operator Name | 0 | 0 | 115.73 | 0 | 0 | 0
NOBLE | 78 | 0.09 | 115.73 | 78 | -0.03 | 0.06
Operator Number | 175 | 0.21 | 322.1 | 175 | 0.08 | 0.01
100322 | 267 | 0.21 | 274.24 | 267 | 0.23 | -0.26
Well Name and Number | 362 | 0.71 | 233.13 | 362 | -0.11 | -0.9
Freedom Federal LC21-635 | 456 | 0.41 | 235.23 | 455.99 | -0.66 | -1.64
API Number (if available) | 551 | 0.29 | 213.21 | 550.99 | -1.05 | -2.05
05-123-42805 | 645 | 0.71 | 212.44 | 644.99 | -1.74 | -2.5
Location: QQ SEC TWP RGE | 740 | 0.35 | 204.05 | 739.98 | -2.5 | -2.93
NWSW, SEC.22-T9N-R59W | 834 | 0.28 | 125.89 | 833.98 | -2.9 | -2.86
Citing Type: Planned or Actual | 929 | 0.23 | 122.44 | 928.98 | -3.14 | -2.51
Actual | 1023 | 0.14 | 274 | 1022.98 | -3.23 | -2.47
Deviation Indicator | 1118 | 0.26 | 113 | 1117.98 | -3.31 | -2.39
Horizontal | 1213 | 0.53 | 216.59 | 1212.98 | -3.74 | -2.45
North Reference | 1307 | 0.11 | 173.48 | 1306.98 | -4.18 | -2.7
Grid | 1402 | 0.46 | 188.11 | 1401.97 | -4.65 | -2.74
Grid Type | 1497 | 0.43 | 197.92 | 1496.97 | -5.37 | -2.91
SPCS-Colorado North-NAD83 | 1591 | 0.19 | 214.32 | 1590.97 | -5.83 | -3.1
| 1685 | 0.18 | 145.72 | 1684.97 | -6.08 | -3.11
| 1780 | 0.34 | 229.81 | 1779.97 | -6.39 | -3.24
| 1875 | 0.19 | 142.74 | 1874.97 | -6.7 | -3.36
| 1923 | 0.44 | 140.68 | 1922.97 | -6.9 | -3.19
| 1979 | 0.79 | 170.46 | 1978.96 | -7.45 | -2.99
| 2073 | 0.85 | 178.24 | 2072.96 | -8.78 | -2.86
| 2168 | 0.9 | 196.79 | 2167.94 | -10.2 | -3.06
| 2262 | 1.52 | 347.41 | 2261.94 | -9.69 | -3.54
| 2357 | 3.52 | 1.19 | 2356.84 | -5.55 | -3.76
| 2451 | 5.3 | 7.91 | 2450.56 | 1.64 | -3.1
| 2546 | 7.14 | 358.66 | 2545 | 11.89 | -2.63
| 2640 | 7.83 | 336.4 | 2638.21 | 23.6 | -5.33
| 2735 | 8.69 | 319.52 | 2732.24 | 34.99 | -12.59
| 2829 | 7.84 | 299.82 | 2825.28 | 43.58 | -22.76
| 2924 | 6.36 | 293.74 | 2919.55 | 48.92 | -33.2
| 3018 | 7.26 | 328.67 | 3012.93 | 56.09 | -41.06
| 3113 | 7.83 | 341.48 | 3107.11 | 67.36 | -46.23
| 3207 | 7.69 | 351.16 | 3200.26 | 79.64 | -49.23
| 3302 | 8.14 | 359.99 | 3294.35 | 92.65 | -50.21
| 3396 | 8.31 | 1.04 | 3387.39 | 106.1 | -50.09
| 3491 | 8.25 | 4.49 | 3481.4 | 119.76 | -49.43
| 3586 | 8.39 | 5.6 | 3575.4 | 133.45 | -48.22
| 3680 | 8.3 | 2.44 | 3668.4 | 147.05 | -47.26
| 3775 | 8.35 | 356.7 | 3762.4 | 160.79 | -47.37
| 3870 | 8.3 | 351.14 | 3856.4 | 174.45 | -48.82
| 3964 | 8.18 | 354.74 | 3949.43 | 187.82 | -50.48
| 4059 | 8.17 | 5.6 | 4043.47 | 201.26 | -50.44
| 4153 | 8.18 | 6.16 | 4136.52 | 214.56 | -49.07
| 4248 | 8.17 | 1.25 | 4230.56 | 228.03 | -48.2
| 4342 | 8.22 | 358.37 | 4323.6 | 241.42 | -48.24
| 4437 | 8.15 | 353.44 | 4417.63 | 254.9 | -49.21
| 4531 | 7.32 | 350.48 | 4510.77 | 267.43 | -50.96
| 4626 | 7.15 | 344.82 | 4605.02 | 279.1 | -53.51
| 4720 | 7.05 | 339.74 | 4698.3 | 290.16 | -57.04
| 4815 | 7.1 | 341.54 | 4792.58 | 301.2 | -60.91
| 4910 | 7.35 | 345.63 | 4886.82 | 312.65 | -64.28
| 5004 | 7.26 | 338.23 | 4980.06 | 323.99 | -67.98
| 5099 | 7.41 | 335.22 | 5074.28 | 335.13 | -72.77
| 5193 | 7.57 | 332.87 | 5167.48 | 346.14 | -78.13
| 5288 | 7.29 | 328.49 | 5261.68 | 356.85 | -84.14
| 5383 | 7.2 | 329.28 | 5355.93 | 367.11 | -90.33
| 5477 | 7.12 | 331.79 | 5449.19 | 377.31 | -96.09
| 5572 | 7.5 | 325.36 | 5543.42 | 387.6 | -102.4
| 5667 | 16.26 | 295.55 | 5636.37 | 398.46 | -117.97
| 5761 | 23.8 | 288 | 5724.64 | 410.02 | -147.93
| 5855 | 30.25 | 279.59 | 5808.36 | 419.84 | -189.37
| 5950 | 37.9 | 273.27 | 5887.02 | 425.5 | -242.19
| 6044 | 44.53 | 277.21 | 5957.7 | 431.29 | -303.79
| 6139 | 51.57 | 273 | 6021.18 | 437.43 | -374.11
| 6233 | 61.04 | 265.37 | 6073.32 | 436.03 | -452.12
| 6328 | 71.88 | 262.99 | 6111.21 | 427.14 | -538.62
| 6422 | 79.41 | 266.88 | 6134.51 | 419.16 | -629.25
| 6517 | 86.92 | 270.2 | 6145.81 | 416.78 | -723.46
| 6612 | 90.46 | 272.84 | 6147.98 | 419.3 | -818.38
| 6706 | 90.52 | 273.39 | 6147.18 | 424.41 | -912.24
| 6801 | 90.74 | 272.88 | 6146.13 | 429.6 | -1007.09
| 6895 | 90.52 | 271.01 | 6145.1 | 432.79 | -1101.03
| 6990 | 90.65 | 269.31 | 6144.13 | 433.06 | -1196.02
| 7084 | 90.55 | 267.4 | 6143.15 | 430.36 | -1289.97
| 7179 | 90.43 | 266.22 | 6142.33 | 425.07 | -1384.82
| 7273 | 90.34 | 265.2 | 6141.7 | 418.04 | -1478.55
| 7368 | 90.34 | 265.11 | 6141.14 | 410.02 | -1573.21
| 7462 | 90.59 | 266.52 | 6140.38 | 403.16 | -1666.95
| 7557 | 90.34 | 266.81 | 6139.6 | 397.63 | -1761.79
| 7651 | 90.71 | 267.87 | 6138.74 | 393.27 | -1855.68
| 7746 | 90.43 | 267.69 | 6137.8 | 389.59 | -1950.61
| 7841 | 90.55 | 267.53 | 6136.99 | 385.63 | -2045.52
| 7935 | 90.62 | 267.26 | 6136.03 | 381.36 | -2139.42
| 8030 | 90.49 | 267.45 | 6135.11 | 376.97 | -2234.31
| 8124 | 90.55 | 266.87 | 6134.25 | 372.32 | -2328.19
| 8219 | 90.49 | 267.86 | 6133.39 | 367.95 | -2423.09
| 8313 | 90.46 | 267.87 | 6132.61 | 364.45 | -2517.02
| 8408 | 90.46 | 268.75 | 6131.85 | 361.64 | -2611.97
| 8503 | 90.59 | 270.65 | 6130.98 | 361.15 | -2706.96
| 8597 | 90.49 | 271.21 | 6130.09 | 362.67 | -2800.95
| 8692 | 90.62 | 271.75 | 6129.17 | 365.13 | -2895.91
| 8786 | 90.49 | 272.09 | 6128.26 | 368.28 | -2989.85
| 8881 | 90.68 | 271.11 | 6127.29 | 370.93 | -3084.81
| 8976 | 90.62 | 268.39 | 6126.21 | 370.51 | -3179.79
| 9070 | 90.52 | 266.41 | 6125.28 | 366.25 | -3273.69
| 9164 | 90.68 | 266.37 | 6124.29 | 360.33 | -3367.5
| 9259 | 90.52 | 265.36 | 6123.3 | 353.48 | -3462.24
| 9353 | 89.94 | 264.22 | 6122.92 | 344.95 | -3555.85
| 9448 | 90.4 | 261.6 | 6122.64 | 333.22 | -3650.12
| 9542 | 90.34 | 263.41 | 6122.03 | 320.96 | -3743.31
| 9637 | 90.34 | 264.69 | 6121.47 | 311.11 | -3837.79
| 9731 | 90.37 | 266.71 | 6120.89 | 304.07 | -3931.52
| 9826 | 90.15 | 268.37 | 6120.46 | 299.99 | -4026.43
| 9921 | 90.12 | 270.85 | 6120.23 | 299.34 | -4121.42
| 10015 | 90.4 | 271.67 | 6119.81 | 301.41 | -4215.39
| 10110 | 90.46 | 272.22 | 6119.09 | 304.63 | -4310.34
| 10204 | 90.46 | 271.9 | 6118.34 | 308.01 | -4404.27
| 10299 | 90.52 | 271.01 | 6117.52 | 310.42 | -4499.24
| 10393 | 90.46 | 270.7 | 6116.72 | 311.83 | -4593.22
| 10488 | 90.37 | 270.33 | 6116.03 | 312.68 | -4688.22
| 10582 | 90.62 | 269.7 | 6115.22 | 312.71 | -4782.21
| 10677 | 90.71 | 268.66 | 6114.12 | 311.35 | -4877.2
| 10771 | 90.58 | 268.69 | 6113.06 | 309.17 | -4971.16
| 10866 | 90.43 | 267.35 | 6112.22 | 305.89 | -5066.1
| 10961 | 90.58 | 267.01 | 6111.39 | 301.22 | -5160.98
| 11125 | 90.71 | 264.55 | 6109.54 | 289.15 | -5324.52
| 11147 | 90.71 | 264.55 | 6109.27 | 287.06 | -5346.41

## Lookup (hidden)
North Reference | RetunValue | Grid Type | ReturnValue | Deviation Indicator | ReturnValue
| 3 |  | 5 |  | 4
True |  | SPCS-Colorado Central-NAD27 |  | Directional
Grid |  | SPCS-Colorado Central-NAD83 |  | High Angle
|  | SPCS-Colorado North-NAD27 |  | Horizontal
SPCS-Colorado North-NAD83
SPCS-Colorado South-NAD27
SPCS-Colorado South-NAD83
UTM-Zone 12 NAD27
UTM-Zone 12 NAD83
UTM-Zone 13 NAD27
UTM-Zone 13 NAD83