## Data
Header Information | measured depth (ft) | inclination (°) | azimuth (°) | true vertical depth (ft) | northing +N/-S (ft) | easting +E/-W (ft)
Operator Name | 0 | 0 | 283.5 | 0 | 0 | 0
NOBLE | 1980 | 0.531 | 283.5 | 1979.97 | 2.14 | -8.92
Operator Number | 1981 | 0.53 | 283.48 | 1980.97 | 2.14 | -8.93
100322 | 2076 | 4.29 | 205.01 | 2075.88 | -0.98 | -10.86
Well Name and Number | 2170 | 6.87 | 203.45 | 2169.43 | -9.32 | -14.59
Wells Ranch AF07-645 | 2265 | 8.92 | 209.76 | 2263.52 | -20.93 | -20.5
API Number (if available) | 2359 | 8.95 | 198.36 | 2356.39 | -34.2 | -26.42
05-123-44250 | 2454 | 8.88 | 182.41 | 2450.26 | -48.54 | -29.06
Location: QQ SEC TWP RGE | 2549 | 8.91 | 168.18 | 2544.12 | -63.07 | -27.86
SENE, SEC.08-T5N-R62W | 2643 | 8.9 | 164.91 | 2636.99 | -77.21 | -24.48
Citing Type: Planned or Actual | 2738 | 8.97 | 167.64 | 2730.84 | -91.54 | -20.98
Actual | 2832 | 8.99 | 169.6 | 2823.69 | -105.92 | -18.08
Deviation Indicator | 2927 | 8.92 | 173.54 | 2917.53 | -120.54 | -15.92
Horizontal | 3022 | 8.9 | 180.31 | 3011.39 | -135.21 | -15.13
North Reference | 3116 | 8.74 | 184.83 | 3104.28 | -149.6 | -15.77
Grid | 3211 | 8.65 | 188.45 | 3198.19 | -163.86 | -17.43
Grid Type | 3305 | 8.92 | 198.53 | 3291.09 | -177.76 | -20.78
SPCS-Colorado North-NAD83 | 3400 | 8.92 | 193 | 3384.94 | -191.92 | -24.78
| 3494 | 9.17 | 184.38 | 3477.78 | -206.49 | -26.99
| 3589 | 8.89 | 171.59 | 3571.61 | -221.3 | -26.49
| 3683 | 8.88 | 160.21 | 3664.49 | -235.31 | -22.97
| 3778 | 8.95 | 160.81 | 3758.34 | -249.19 | -18.06
| 3873 | 8.95 | 165.51 | 3852.18 | -263.32 | -13.78
| 3967 | 8.81 | 169.84 | 3945.06 | -277.49 | -10.69
| 4062 | 8.82 | 173.69 | 4038.94 | -291.89 | -8.6
| 4156 | 8.74 | 181.21 | 4131.84 | -306.19 | -7.96
| 4251 | 8.66 | 181.12 | 4225.75 | -320.56 | -8.25
| 4345 | 8.68 | 179.72 | 4318.67 | -334.73 | -8.36
| 4440 | 8.63 | 178.9 | 4412.59 | -349.02 | -8.18
| 4534 | 8.56 | 190.47 | 4505.54 | -362.95 | -9.32
| 4628 | 8.75 | 190.35 | 4598.47 | -376.87 | -11.88
| 4723 | 8.69 | 182.71 | 4692.38 | -391.14 | -13.51
| 4817 | 8.67 | 178.64 | 4785.3 | -405.32 | -13.68
| 4912 | 8.56 | 177.94 | 4879.23 | -419.54 | -13.26
| 5007 | 8.6 | 179.54 | 4973.17 | -433.71 | -12.95
| 5101 | 8.14 | 185.21 | 5066.17 | -447.37 | -13.49
| 5196 | 8.16 | 189.6 | 5160.21 | -460.71 | -15.23
| 5290 | 7.69 | 193.13 | 5253.31 | -473.42 | -17.77
| 5385 | 8.09 | 202.18 | 5347.41 | -485.8 | -21.74
| 5479 | 9.35 | 209.4 | 5440.33 | -498.58 | -27.98
| 5574 | 9 | 215.01 | 5534.11 | -511.38 | -36.04
| 5668 | 9.37 | 220.69 | 5626.91 | -523.21 | -45.24
| 5763 | 9.41 | 217.72 | 5720.64 | -535.22 | -55.04
| 5857 | 8.98 | 215.21 | 5813.43 | -547.29 | -63.97
| 5952 | 10.64 | 220.23 | 5907.04 | -560.04 | -73.91
| 6046 | 17.41 | 238.07 | 5998.23 | -574.13 | -91.48
| 6141 | 22.74 | 255.94 | 6087.51 | -586.13 | -121.4
| 6235 | 28.5 | 267.79 | 6172.28 | -591.41 | -161.49
| 6330 | 37.02 | 269.65 | 6252.1 | -592.46 | -212.83
| 6424 | 46.08 | 266.72 | 6322.38 | -594.58 | -275.07
| 6519 | 53.86 | 262.82 | 6383.45 | -601.34 | -347.41
| 6613 | 61.57 | 261.28 | 6433.62 | -612.37 | -426.05
| 6708 | 68.37 | 263 | 6473.8 | -624.1 | -511.27
| 6803 | 76.67 | 266.29 | 6502.32 | -632.49 | -601.4
| 6897 | 88.28 | 268.17 | 6514.61 | -636.96 | -694.32
| 6992 | 89.08 | 265.37 | 6516.79 | -642.31 | -789.13
| 7086 | 88.92 | 263.27 | 6518.43 | -651.61 | -882.65
| 7181 | 89.01 | 264.08 | 6520.15 | -662.08 | -977.05
| 7276 | 89.69 | 266.71 | 6521.23 | -669.7 | -1071.73
| 7370 | 89.82 | 269.45 | 6521.63 | -672.85 | -1165.67
| 7465 | 89.82 | 270.74 | 6521.93 | -672.7 | -1260.67
| 7559 | 89.91 | 267.96 | 6522.15 | -673.76 | -1354.65
| 7654 | 89.97 | 271.03 | 6522.25 | -674.6 | -1449.64
| 7748 | 89.91 | 275.66 | 6522.35 | -669.12 | -1543.45
| 7843 | 90.43 | 275.94 | 6522.07 | -659.52 | -1637.96
| 7937 | 90.4 | 274.99 | 6521.39 | -650.56 | -1731.53
| 8032 | 89.78 | 271.41 | 6521.24 | -645.26 | -1826.37
| 8126 | 90 | 265.19 | 6521.42 | -648.05 | -1920.28
| 8221 | 89.82 | 265.85 | 6521.57 | -655.47 | -2014.99
| 8315 | 89.97 | 265.83 | 6521.74 | -662.29 | -2108.74
| 8410 | 89.94 | 265.35 | 6521.81 | -669.59 | -2203.46
| 8504 | 89.88 | 264.72 | 6521.96 | -677.73 | -2297.11
| 8599 | 89.85 | 264.29 | 6522.19 | -686.83 | -2391.67
| 8693 | 89.78 | 265.82 | 6522.49 | -694.93 | -2485.32
| 8787 | 90 | 266.17 | 6522.67 | -701.49 | -2579.09
| 8882 | 89.82 | 265.72 | 6522.82 | -708.21 | -2673.85
| 8976 | 89.88 | 266.17 | 6523.06 | -714.86 | -2767.61
| 9071 | 89.91 | 268.23 | 6523.24 | -719.5 | -2862.49
| 9165 | 89.72 | 268.61 | 6523.54 | -722.09 | -2956.46
| 9260 | 89.94 | 268.96 | 6523.82 | -724.1 | -3051.44
| 9354 | 89.88 | 268.9 | 6523.97 | -725.86 | -3145.42
| 9449 | 89.82 | 269.55 | 6524.22 | -727.14 | -3240.41
| 9543 | 89.82 | 269.25 | 6524.52 | -728.13 | -3334.4
| 9637 | 89.82 | 267.7 | 6524.81 | -730.63 | -3428.37
| 9732 | 89.78 | 266.96 | 6525.14 | -735.06 | -3523.26
| 9826 | 89.88 | 266.7 | 6525.42 | -740.25 | -3617.12
| 9921 | 89.88 | 266.38 | 6525.62 | -745.99 | -3711.95
| 10015 | 89.78 | 266.63 | 6525.9 | -751.72 | -3805.77
| 10110 | 89.91 | 267.35 | 6526.16 | -756.71 | -3900.64
| 10204 | 89.91 | 268.41 | 6526.3 | -760.18 | -3994.57
| 10299 | 89.88 | 269.79 | 6526.48 | -761.68 | -4089.56
| 10334 | 89.94 | 270.28 | 6526.53 | -761.65 | -4124.56
| 10428 | 89.91 | 269.8 | 6526.66 | -761.59 | -4218.56
| 10523 | 89.85 | 269.9 | 6526.86 | -761.84 | -4313.56
| 10617 | 89.97 | 270.51 | 6527 | -761.5 | -4407.56
| 10712 | 89.69 | 270.33 | 6527.28 | -760.8 | -4502.55
| 10806 | 89.94 | 270.12 | 6527.59 | -760.44 | -4596.55
| 10901 | 89.97 | 269.94 | 6527.66 | -760.39 | -4691.55
| 10996 | 89.78 | 270.47 | 6527.87 | -760.05 | -4786.55
| 11090 | 89.82 | 269.66 | 6528.2 | -759.94 | -4880.55
| 11185 | 89.88 | 267.7 | 6528.45 | -762.13 | -4975.52
| 11279 | 90.43 | 271.05 | 6528.19 | -763.15 | -5069.5
| 11374 | 89.94 | 267.44 | 6527.89 | -764.4 | -5164.47
| 11468 | 89.97 | 265.88 | 6527.96 | -769.88 | -5258.31
| 11563 | 90 | 265.79 | 6527.98 | -776.78 | -5353.06
| 11658 | 89.08 | 266.34 | 6528.75 | -783.3 | -5447.83
| 11752 | 89.78 | 266.65 | 6529.68 | -789.05 | -5541.65
| 11847 | 89.88 | 265.15 | 6529.96 | -795.84 | -5636.4
| 11941 | 89.91 | 265.74 | 6530.14 | -803.3 | -5730.11
| 12035 | 89.91 | 266.8 | 6530.28 | -809.42 | -5823.91
| 12130 | 89.75 | 268.46 | 6530.57 | -813.35 | -5918.82
| 12224 | 89.72 | 270.92 | 6531 | -813.86 | -6012.81
| 12319 | 89.94 | 271.6 | 6531.28 | -811.77 | -6107.79
| 12413 | 89.91 | 270.62 | 6531.41 | -809.95 | -6201.77
| 12508 | 89.88 | 269.91 | 6531.58 | -809.51 | -6296.77
| 12602 | 89.91 | 270.55 | 6531.75 | -809.13 | -6390.77
| 12697 | 90.06 | 268.4 | 6531.78 | -810 | -6485.76
| 12792 | 89.75 | 267.18 | 6531.93 | -813.66 | -6580.68
| 12886 | 89.85 | 267.8 | 6532.26 | -817.78 | -6674.59
| 12981 | 89.88 | 270.32 | 6532.49 | -819.34 | -6769.57
| 13075 | 89.88 | 271.78 | 6532.68 | -817.61 | -6863.55
| 13170 | 89.91 | 272.26 | 6532.86 | -814.27 | -6958.49
| 13264 | 89.82 | 272.69 | 6533.08 | -810.21 | -7052.41
| 13359 | 89.94 | 272.02 | 6533.28 | -806.3 | -7147.32
| 13453 | 89.88 | 269.76 | 6533.43 | -804.84 | -7241.31
| 13548 | 89.94 | 268.85 | 6533.57 | -806 | -7336.3
| 13642 | 89.91 | 268.61 | 6533.7 | -808.08 | -7430.28
| 13737 | 89.85 | 268.46 | 6533.9 | -810.51 | -7525.24
| 13831 | 89.78 | 268.97 | 6534.2 | -812.62 | -7619.22
| 13926 | 89.85 | 269.27 | 6534.51 | -814.07 | -7714.21
| 14021 | 89.85 | 267.99 | 6534.76 | -816.35 | -7809.18
| 14115 | 89.78 | 267.01 | 6535.06 | -820.45 | -7903.09
| 14209 | 89.82 | 268.88 | 6535.39 | -823.82 | -7997.02
| 14304 | 89.82 | 269.77 | 6535.69 | -824.94 | -8092.01
| 14398 | 90 | 271.52 | 6535.83 | -823.88 | -8186
| 14493 | 90.12 | 274.89 | 6535.73 | -818.57 | -8280.84
| 14588 | 89.91 | 272.84 | 6535.71 | -812.16 | -8375.62
| 14682 | 89.85 | 271.81 | 6535.91 | -808.35 | -8469.54
| 14777 | 89.91 | 272.27 | 6536.1 | -804.97 | -8564.48
| 14871 | 89.82 | 270.92 | 6536.33 | -802.35 | -8658.44
| 14966 | 90.06 | 268.03 | 6536.43 | -803.22 | -8753.43
| 15060 | 89.85 | 265.22 | 6536.5 | -808.76 | -8847.26
| 15155 | 89.91 | 263.96 | 6536.7 | -817.71 | -8941.83
| 15249 | 89.88 | 262.3 | 6536.87 | -828.96 | -9035.15
| 15344 | 89.69 | 260.68 | 6537.23 | -843.01 | -9129.1
| 15439 | 89.78 | 261.43 | 6537.67 | -857.79 | -9222.95
| 15533 | 89.82 | 260.98 | 6538 | -872.16 | -9315.84
| 15627 | 89.63 | 259.17 | 6538.45 | -888.36 | -9408.43
| 15722 | 90.09 | 264.82 | 6538.68 | -901.58 | -9502.46
| 15816 | 90.22 | 273.5 | 6538.42 | -902.96 | -9596.36
| 15910 | 90.31 | 273.97 | 6537.99 | -896.84 | -9690.16
| 15991 | 90.52 | 271.75 | 6537.4 | -892.79 | -9771.05
| 16015 | 90.52 | 271.75 | 6537.18 | -892.06 | -9795.04

## Lookup (hidden)
North Reference | RetunValue | Grid Type | ReturnValue | Deviation Indicator | ReturnValue
| 3 |  | 5 |  | 4
True |  | SPCS-Colorado Central-NAD27 |  | Directional
Grid |  | SPCS-Colorado Central-NAD83 |  | High Angle
|  | SPCS-Colorado North-NAD27 |  | Horizontal
SPCS-Colorado North-NAD83
SPCS-Colorado South-NAD27
SPCS-Colorado South-NAD83
UTM-Zone 12 NAD27
UTM-Zone 12 NAD83
UTM-Zone 13 NAD27
UTM-Zone 13 NAD83