## Data
Header Information | measured depth (ft) | inclination (°) | azimuth (°) | true vertical depth (ft) | northing +N/-S (ft) | easting +E/-W (ft)
Operator Name | 0 | 0 | 0 | 0 | 0 | 0
Great Western Oil & Gas Company LLC | 100 | 0 | 0 | 100 | 0 | 0
Operator Number | 200 | 0 | 0 | 200 | 0 | 0
10110 | 300 | 0 | 0 | 300 | 0 | 0
Well Name and Number | 400 | 0 | 0 | 400 | 0 | 0
Schneider HD 11-142HC | 500 | 0 | 0 | 500 | 0 | 0
API Number (if available) | 600 | 0 | 0 | 600 | 0 | 0
| 700 | 0 | 0 | 700 | 0 | 0
Location: QQ SEC TWP RGE | 800 | 0 | 0 | 800 | 0 | 0
NWSW Sec 7, T4N, R66W | 900 | 0 | 0 | 900 | 0 | 0
Citing Type: Planned or Actual | 1000 | 0 | 0 | 1000 | 0 | 0
Planned | 1100 | 0 | 0 | 1100 | 0 | 0
Deviation Indicator | 1200 | 0 | 0 | 1200 | 0 | 0
Horizontal | 1300 | 0 | 0 | 1300 | 0 | 0
North Reference | 1400 | 0 | 0 | 1400 | 0 | 0
True | 1500 | 0 | 0 | 1500 | 0 | 0
Grid Type | 1600 | 0 | 0 | 1600 | 0 | 0
#VALUE! | 1700 | 0 | 0 | 1700 | 0 | 0
| 1800 | 0 | 0 | 1800 | 0 | 0
| 1900 | 0 | 0 | 1900 | 0 | 0
| 2000 | 0 | 0 | 2000 | 0 | 0
| 2100 | 0 | 0 | 2100 | 0 | 0
| 2200 | 0 | 0 | 2200 | 0 | 0
| 2300 | 0 | 0 | 2300 | 0 | 0
| 2400 | 0 | 0 | 2400 | 0 | 0
| 2500 | 0 | 0 | 2500 | 0 | 0
| 2600 | 0 | 0 | 2600 | 0 | 0
| 2700 | 0 | 0 | 2700 | 0 | 0
| 2800 | 0 | 0 | 2800 | 0 | 0
| 2900 | 0 | 0 | 2900 | 0 | 0
| 3000 | 0 | 0 | 3000 | 0 | 0
| 3100 | 0 | 0 | 3100 | 0 | 0
| 3200 | 0 | 0 | 3200 | 0 | 0
| 3300 | 0 | 0 | 3300 | 0 | 0
| 3400 | 0 | 0 | 3400 | 0 | 0
| 3500 | 0 | 0 | 3500 | 0 | 0
| 3600 | 0.3 | 325.31 | 3600 | 0.02 | -0.01
| 3700 | 3.3 | 325.31 | 3699.94 | 2.6 | -1.8
| 3800 | 6.3 | 325.31 | 3799.58 | 9.48 | -6.57
| 3900 | 9.3 | 325.31 | 3898.64 | 20.64 | -14.29
| 4000 | 12.3 | 325.31 | 3996.86 | 36.04 | -24.95
| 4100 | 15.3 | 325.31 | 4093.96 | 55.65 | -38.53
| 4200 | 18.3 | 325.31 | 4189.68 | 79.42 | -54.98
| 4300 | 21.3 | 325.31 | 4283.76 | 107.26 | -74.26
| 4400 | 24.3 | 325.31 | 4375.93 | 139.12 | -96.31
| 4500 | 27.3 | 325.31 | 4465.96 | 174.9 | -121.08
| 4600 | 30 | 325.31 | 4553.59 | 214.49 | -148.49
| 4700 | 30 | 325.31 | 4640.19 | 255.6 | -176.95
| 4800 | 30 | 325.31 | 4726.8 | 296.7 | -205.41
| 4900 | 30 | 325.31 | 4813.4 | 337.81 | -233.87
| 5000 | 30 | 325.31 | 4900.01 | 378.92 | -262.32
| 5100 | 30 | 325.31 | 4986.61 | 420.03 | -290.78
| 5200 | 30 | 325.31 | 5073.21 | 461.14 | -319.24
| 5300 | 30 | 325.31 | 5159.82 | 502.24 | -347.7
| 5400 | 30 | 325.31 | 5246.42 | 543.35 | -376.16
| 5500 | 30 | 325.31 | 5333.03 | 584.46 | -404.62
| 5600 | 30 | 325.31 | 5419.63 | 625.57 | -433.08
| 5700 | 30 | 325.31 | 5506.23 | 666.68 | -461.53
| 5800 | 30 | 325.31 | 5592.84 | 707.78 | -489.99
| 5900 | 30 | 325.31 | 5679.44 | 748.89 | -518.45
| 6000 | 30 | 325.31 | 5766.05 | 790 | -546.91
| 6100 | 30 | 325.31 | 5852.65 | 831.11 | -575.37
| 6200 | 30 | 325.31 | 5939.25 | 872.22 | -603.83
| 6300 | 30 | 325.31 | 6025.86 | 913.32 | -632.29
| 6400 | 30 | 325.31 | 6112.46 | 954.43 | -660.75
| 6500 | 30 | 325.31 | 6199.07 | 995.54 | -689.2
| 6600 | 30 | 325.31 | 6285.67 | 1036.65 | -717.66
| 6700 | 30 | 325.31 | 6372.27 | 1077.75 | -746.12
| 6800 | 30 | 325.31 | 6458.88 | 1118.86 | -774.58
| 6900 | 30 | 325.31 | 6545.48 | 1159.97 | -803.04
| 7000 | 30 | 325.31 | 6632.08 | 1201.08 | -831.5
| 7100 | 30 | 325.31 | 6718.69 | 1242.19 | -859.96
| 7200 | 30 | 325.31 | 6805.29 | 1283.29 | -888.42
| 7300 | 30 | 325.31 | 6891.9 | 1324.4 | -916.87
| 7400 | 33.65 | 315.57 | 6977.66 | 1365.13 | -948.06
| 7500 | 42.19 | 301.75 | 7056.62 | 1402.72 | -996.18
| 7600 | 51.89 | 292.06 | 7124.78 | 1435.28 | -1061.44
| 7700 | 62.21 | 284.72 | 7179.15 | 1461.39 | -1140.97
| 7800 | 72.84 | 278.69 | 7217.36 | 1479.92 | -1231.31
| 7900 | 83.63 | 273.31 | 7237.73 | 1490.04 | -1328.5
| 7958.77 | 90 | 270.29 | 7241 | 1491.88 | -1387.11
| 8000 | 90 | 270.29 | 7241 | 1492.08 | -1428.34
| 8100 | 90 | 270.29 | 7241 | 1492.58 | -1528.34
| 8200 | 90 | 270.29 | 7241 | 1493.08 | -1628.34
| 8300 | 90 | 270.29 | 7241 | 1493.58 | -1728.34
| 8400 | 90 | 270.29 | 7241 | 1494.07 | -1828.33
| 8500 | 90 | 270.29 | 7241 | 1494.57 | -1928.33
| 8600 | 90 | 270.29 | 7241 | 1495.07 | -2028.33
| 8700 | 90 | 270.29 | 7241 | 1495.57 | -2128.33
| 8800 | 90 | 270.29 | 7241 | 1496.06 | -2228.33
| 8900 | 90 | 270.29 | 7241 | 1496.56 | -2328.33
| 9000 | 90 | 270.29 | 7241 | 1497.06 | -2428.33
| 9100 | 90 | 270.29 | 7241 | 1497.56 | -2528.33
| 9200 | 90 | 270.29 | 7241 | 1498.05 | -2628.32
| 9300 | 90 | 270.29 | 7241 | 1498.55 | -2728.32
| 9400 | 90 | 270.29 | 7241 | 1499.05 | -2828.32
| 9500 | 90 | 270.29 | 7241 | 1499.55 | -2928.32
| 9600 | 90 | 270.29 | 7241 | 1500.04 | -3028.32
| 9700 | 90 | 270.29 | 7241 | 1500.54 | -3128.32
| 9800 | 90 | 270.29 | 7241 | 1501.04 | -3228.32
| 9900 | 90 | 270.29 | 7241 | 1501.54 | -3328.32
| 10000 | 90 | 270.29 | 7241 | 1502.03 | -3428.31
| 10100 | 90 | 270.29 | 7241 | 1502.53 | -3528.31
| 10200 | 90 | 270.29 | 7241 | 1503.03 | -3628.31
| 10300 | 90 | 270.29 | 7241 | 1503.53 | -3728.31
| 10400 | 90 | 270.29 | 7241 | 1504.02 | -3828.31
| 10500 | 90 | 270.29 | 7241 | 1504.52 | -3928.31
| 10600 | 90 | 270.29 | 7241 | 1505.02 | -4028.31
| 10700 | 90 | 270.29 | 7241 | 1505.52 | -4128.31
| 10800 | 90 | 270.29 | 7241 | 1506.01 | -4228.3
| 10900 | 90 | 270.29 | 7241 | 1506.51 | -4328.3
| 11000 | 90 | 270.29 | 7241 | 1507.01 | -4428.3
| 11100 | 90 | 270.29 | 7241 | 1507.51 | -4528.3
| 11200 | 90 | 270.29 | 7241 | 1508 | -4628.3
| 11300 | 90 | 270.29 | 7241 | 1508.5 | -4728.3
| 11400 | 90 | 270.29 | 7241 | 1509 | -4828.3
| 11500 | 90 | 270.29 | 7241 | 1509.5 | -4928.3
| 11600 | 90 | 270.29 | 7241 | 1509.99 | -5028.29
| 11700 | 90 | 270.29 | 7241 | 1510.49 | -5128.29
| 11800 | 90 | 270.29 | 7241 | 1510.99 | -5228.29
| 11900 | 90 | 270.29 | 7241 | 1511.49 | -5328.29
| 12000 | 90 | 270.29 | 7241 | 1511.98 | -5428.29
| 12100 | 90 | 270.29 | 7241 | 1512.48 | -5528.29
| 12200 | 90 | 270.29 | 7241 | 1512.98 | -5628.29
| 12300 | 90 | 270.29 | 7241 | 1513.48 | -5728.29
| 12400 | 90 | 270.29 | 7241 | 1513.97 | -5828.28
| 12500 | 90 | 270.29 | 7241 | 1514.47 | -5928.28
| 12600 | 90 | 270.29 | 7241 | 1514.97 | -6028.28
| 12700 | 90 | 270.29 | 7241 | 1515.47 | -6128.28
| 12800 | 90 | 270.29 | 7241 | 1515.96 | -6228.28
| 12900 | 90 | 270.29 | 7241 | 1516.46 | -6328.28
| 13000 | 90 | 270.29 | 7241 | 1516.96 | -6428.28
| 13100 | 90 | 270.29 | 7241 | 1517.46 | -6528.28
| 13200 | 90 | 270.29 | 7241 | 1517.95 | -6628.28
| 13300 | 90 | 270.29 | 7241 | 1518.45 | -6728.27
| 13400 | 90 | 270.29 | 7241 | 1518.95 | -6828.27
| 13500 | 90 | 270.29 | 7241 | 1519.45 | -6928.27
| 13600 | 90 | 270.29 | 7241 | 1519.94 | -7028.27
| 13700 | 90 | 270.29 | 7241 | 1520.44 | -7128.27
| 13800 | 90 | 270.29 | 7241 | 1520.94 | -7228.27
| 13900 | 90 | 270.29 | 7241 | 1521.44 | -7328.27
| 14000 | 90 | 270.29 | 7241 | 1521.93 | -7428.27
| 14100 | 90 | 270.29 | 7241 | 1522.43 | -7528.26
| 14200 | 90 | 270.29 | 7241 | 1522.93 | -7628.26
| 14300 | 90 | 270.29 | 7241 | 1523.43 | -7728.26
| 14400 | 90 | 270.29 | 7241 | 1523.92 | -7828.26
| 14500 | 90 | 270.29 | 7241 | 1524.42 | -7928.26
| 14600 | 90 | 270.29 | 7241 | 1524.92 | -8028.26
| 14700 | 90 | 270.29 | 7241 | 1525.42 | -8128.26
| 14800 | 90 | 270.29 | 7241 | 1525.91 | -8228.26
| 14900 | 90 | 270.29 | 7241 | 1526.41 | -8328.25
| 15000 | 90 | 270.29 | 7241 | 1526.91 | -8428.25
| 15100 | 90 | 270.29 | 7241 | 1527.41 | -8528.25
| 15200 | 90 | 270.29 | 7241 | 1527.9 | -8628.25
| 15300 | 90 | 270.29 | 7241 | 1528.4 | -8728.25
| 15400 | 90 | 270.29 | 7241 | 1528.9 | -8828.25
| 15500 | 90 | 270.29 | 7241 | 1529.4 | -8928.25
| 15600 | 90 | 270.29 | 7241 | 1529.9 | -9028.25
| 15700 | 90 | 270.29 | 7241 | 1530.39 | -9128.24
| 15800 | 90 | 270.29 | 7241 | 1530.89 | -9228.24
| 15900 | 90 | 270.29 | 7241 | 1531.39 | -9328.24
| 16000 | 90 | 270.29 | 7241 | 1531.89 | -9428.24
| 16100 | 90 | 270.29 | 7241 | 1532.38 | -9528.24
| 16200 | 90 | 270.29 | 7241 | 1532.88 | -9628.24
| 16300 | 90 | 270.29 | 7241 | 1533.38 | -9728.24
| 16400 | 90 | 270.29 | 7241 | 1533.88 | -9828.24
| 16500 | 90 | 270.29 | 7241 | 1534.37 | -9928.23
| 16600 | 90 | 270.29 | 7241 | 1534.87 | -10028.23
| 16700 | 90 | 270.29 | 7241 | 1535.37 | -10128.23
| 16800 | 90 | 270.29 | 7241 | 1535.87 | -10228.23
| 16900 | 90 | 270.29 | 7241 | 1536.36 | -10328.23
| 17000 | 90 | 270.29 | 7241 | 1536.86 | -10428.23
| 17100 | 90 | 270.29 | 7241 | 1537.36 | -10528.23
| 17200 | 90 | 270.29 | 7241 | 1537.86 | -10628.23
| 17300 | 90 | 270.29 | 7241 | 1538.35 | -10728.22
| 17400 | 90 | 270.29 | 7241 | 1538.85 | -10828.22
| 17500 | 90 | 270.29 | 7241 | 1539.35 | -10928.22
| 17598.13 | 90 | 270.29 | 7241 | 1539.84 | -11026.35
| 17600 | 90 | 270.04 | 7241 | 1539.84 | -11028.22
| 17697.95 | 90 | 270.02 | 7241 | 1539.88 | -11126.17

## Lookup (hidden)
North Reference | RetunValue | Grid Type | ReturnValue | Deviation Indicator | ReturnValue
| 2 |  | 0 |  | 4
True |  | SPCS-Colorado Central-NAD27 |  | Directional
Grid |  | SPCS-Colorado Central-NAD83 |  | High Angle
|  | SPCS-Colorado North-NAD27 |  | Horizontal
SPCS-Colorado North-NAD83
SPCS-Colorado South-NAD27
SPCS-Colorado South-NAD83
UTM-Zone 12 NAD27
UTM-Zone 12 NAD83
UTM-Zone 13 NAD27
UTM-Zone 13 NAD83