## Data
Header Information | measured depth (ft) | inclination (°) | azimuth (°) | true vertical depth (ft) | northing +N/-S (ft) | easting +E/-W (ft)
Operator Name | 0 | 0 | 0 | 0 | 0 | 0
Great Western Oil & Gas Company LLC | 100 | 0 | 0 | 100 | 0 | 0
Operator Number | 200 | 0 | 0 | 200 | 0 | 0
10110 | 300 | 0 | 0 | 300 | 0 | 0
Well Name and Number | 400 | 0 | 0 | 400 | 0 | 0
Schneider HD 11-142HN | 500 | 0 | 0 | 500 | 0 | 0
API Number (if available) | 600 | 0 | 0 | 600 | 0 | 0
| 700 | 0 | 0 | 700 | 0 | 0
Location: QQ SEC TWP RGE | 800 | 0 | 0 | 800 | 0 | 0
NWSW Sec 7, T4N, R66W | 900 | 0 | 0 | 900 | 0 | 0
Citing Type: Planned or Actual | 1000 | 0 | 0 | 1000 | 0 | 0
Planned | 1100 | 0 | 0 | 1100 | 0 | 0
Deviation Indicator | 1200 | 0 | 0 | 1200 | 0 | 0
Horizontal | 1300 | 0 | 0 | 1300 | 0 | 0
North Reference | 1400 | 0 | 0 | 1400 | 0 | 0
True | 1500 | 0 | 0 | 1500 | 0 | 0
Grid Type | 1600 | 0 | 0 | 1600 | 0 | 0
#VALUE! | 1700 | 0 | 0 | 1700 | 0 | 0
| 1800 | 0 | 0 | 1800 | 0 | 0
| 1900 | 0 | 0 | 1900 | 0 | 0
| 2000 | 0 | 0 | 2000 | 0 | 0
| 2100 | 0 | 0 | 2100 | 0 | 0
| 2200 | 0 | 0 | 2200 | 0 | 0
| 2300 | 0 | 0 | 2300 | 0 | 0
| 2400 | 0 | 0 | 2400 | 0 | 0
| 2500 | 0 | 0 | 2500 | 0 | 0
| 2600 | 0 | 0 | 2600 | 0 | 0
| 2700 | 0 | 0 | 2700 | 0 | 0
| 2800 | 0 | 0 | 2800 | 0 | 0
| 2900 | 0 | 0 | 2900 | 0 | 0
| 3000 | 0 | 0 | 3000 | 0 | 0
| 3100 | 0 | 0 | 3100 | 0 | 0
| 3200 | 0 | 0 | 3200 | 0 | 0
| 3300 | 0.96 | 328.52 | 3300 | 0.23 | -0.14
| 3400 | 3.96 | 328.52 | 3399.89 | 3.89 | -2.38
| 3500 | 6.96 | 328.52 | 3499.43 | 12 | -7.35
| 3600 | 9.96 | 328.52 | 3598.33 | 24.55 | -15.03
| 3700 | 12.96 | 328.52 | 3696.33 | 41.49 | -25.41
| 3800 | 15.96 | 328.52 | 3793.15 | 62.78 | -38.44
| 3900 | 18.96 | 328.52 | 3888.53 | 88.37 | -54.11
| 4000 | 21.96 | 328.52 | 3982.21 | 118.17 | -72.36
| 4100 | 24.96 | 328.52 | 4073.93 | 152.12 | -93.15
| 4200 | 27.96 | 328.52 | 4163.45 | 190.11 | -116.42
| 4300 | 30 | 328.52 | 4250.64 | 231.85 | -141.98
| 4400 | 30 | 328.52 | 4337.25 | 274.49 | -168.09
| 4500 | 30 | 328.52 | 4423.85 | 317.13 | -194.2
| 4600 | 30 | 328.52 | 4510.46 | 359.76 | -220.3
| 4700 | 30 | 328.52 | 4597.06 | 402.4 | -246.41
| 4800 | 30 | 328.52 | 4683.67 | 445.04 | -272.52
| 4900 | 30 | 328.52 | 4770.27 | 487.68 | -298.63
| 5000 | 30 | 328.52 | 4856.88 | 530.31 | -324.74
| 5100 | 30 | 328.52 | 4943.48 | 572.95 | -350.85
| 5200 | 30 | 328.52 | 5030.09 | 615.59 | -376.96
| 5300 | 30 | 328.52 | 5116.69 | 658.22 | -403.07
| 5400 | 30 | 328.52 | 5203.3 | 700.86 | -429.18
| 5500 | 30 | 328.52 | 5289.9 | 743.5 | -455.29
| 5600 | 30 | 328.52 | 5376.51 | 786.13 | -481.4
| 5700 | 30 | 328.52 | 5463.11 | 828.77 | -507.5
| 5800 | 30 | 328.52 | 5549.72 | 871.41 | -533.61
| 5900 | 30 | 328.52 | 5636.32 | 914.05 | -559.72
| 6000 | 30 | 328.52 | 5722.93 | 956.68 | -585.83
| 6100 | 30 | 328.52 | 5809.53 | 999.32 | -611.94
| 6200 | 30 | 328.52 | 5896.14 | 1041.96 | -638.05
| 6300 | 30 | 328.52 | 5982.74 | 1084.59 | -664.16
| 6400 | 30 | 328.52 | 6069.35 | 1127.23 | -690.27
| 6500 | 30 | 328.52 | 6155.95 | 1169.87 | -716.38
| 6600 | 30 | 328.52 | 6242.56 | 1212.5 | -742.49
| 6700 | 30 | 328.52 | 6329.16 | 1255.14 | -768.6
| 6800 | 30 | 328.52 | 6415.77 | 1297.78 | -794.7
| 6900 | 30 | 328.52 | 6502.37 | 1340.41 | -820.81
| 7000 | 30 | 328.52 | 6588.98 | 1383.05 | -846.92
| 7100 | 30 | 328.52 | 6675.58 | 1425.69 | -873.03
| 7200 | 35.72 | 313.33 | 6759.92 | 1467.25 | -906.65
| 7300 | 43.62 | 301.28 | 6836.94 | 1505.31 | -957.52
| 7400 | 52.46 | 292.44 | 6903.81 | 1538.46 | -1023.85
| 7500 | 61.82 | 285.53 | 6958.05 | 1565.48 | -1103.21
| 7600 | 71.46 | 279.76 | 6997.69 | 1585.37 | -1192.66
| 7700 | 81.26 | 274.61 | 7021.26 | 1597.42 | -1288.94
| 7788.58 | 90 | 270.29 | 7028 | 1601.17 | -1377.07
| 7800 | 90 | 270.29 | 7028 | 1601.23 | -1388.49
| 7900 | 90 | 270.29 | 7028 | 1601.72 | -1488.49
| 8000 | 90 | 270.29 | 7028 | 1602.22 | -1588.49
| 8100 | 90 | 270.29 | 7028 | 1602.72 | -1688.49
| 8200 | 90 | 270.29 | 7028 | 1603.22 | -1788.49
| 8300 | 90 | 270.29 | 7028 | 1603.71 | -1888.49
| 8400 | 90 | 270.29 | 7028 | 1604.21 | -1988.49
| 8500 | 90 | 270.29 | 7028 | 1604.71 | -2088.48
| 8600 | 90 | 270.29 | 7028 | 1605.21 | -2188.48
| 8700 | 90 | 270.29 | 7028 | 1605.7 | -2288.48
| 8800 | 90 | 270.29 | 7028 | 1606.2 | -2388.48
| 8900 | 90 | 270.29 | 7028 | 1606.7 | -2488.48
| 9000 | 90 | 270.29 | 7028 | 1607.2 | -2588.48
| 9100 | 90 | 270.29 | 7028 | 1607.7 | -2688.48
| 9200 | 90 | 270.29 | 7028 | 1608.19 | -2788.48
| 9300 | 90 | 270.29 | 7028 | 1608.69 | -2888.47
| 9400 | 90 | 270.29 | 7028 | 1609.19 | -2988.47
| 9500 | 90 | 270.29 | 7028 | 1609.69 | -3088.47
| 9600 | 90 | 270.29 | 7028 | 1610.18 | -3188.47
| 9700 | 90 | 270.29 | 7028 | 1610.68 | -3288.47
| 9800 | 90 | 270.29 | 7028 | 1611.18 | -3388.47
| 9900 | 90 | 270.29 | 7028 | 1611.68 | -3488.47
| 10000 | 90 | 270.29 | 7028 | 1612.17 | -3588.47
| 10100 | 90 | 270.29 | 7028 | 1612.67 | -3688.46
| 10200 | 90 | 270.29 | 7028 | 1613.17 | -3788.46
| 10300 | 90 | 270.29 | 7028 | 1613.67 | -3888.46
| 10400 | 90 | 270.29 | 7028 | 1614.16 | -3988.46
| 10500 | 90 | 270.29 | 7028 | 1614.66 | -4088.46
| 10600 | 90 | 270.29 | 7028 | 1615.16 | -4188.46
| 10700 | 90 | 270.29 | 7028 | 1615.66 | -4288.46
| 10800 | 90 | 270.29 | 7028 | 1616.15 | -4388.46
| 10900 | 90 | 270.29 | 7028 | 1616.65 | -4488.45
| 11000 | 90 | 270.29 | 7028 | 1617.15 | -4588.45
| 11100 | 90 | 270.29 | 7028 | 1617.65 | -4688.45
| 11200 | 90 | 270.29 | 7028 | 1618.14 | -4788.45
| 11300 | 90 | 270.29 | 7028 | 1618.64 | -4888.45
| 11400 | 90 | 270.29 | 7028 | 1619.14 | -4988.45
| 11500 | 90 | 270.29 | 7028 | 1619.64 | -5088.45
| 11600 | 90 | 270.29 | 7028 | 1620.14 | -5188.45
| 11700 | 90 | 270.29 | 7028 | 1620.63 | -5288.45
| 11800 | 90 | 270.29 | 7028 | 1621.13 | -5388.44
| 11900 | 90 | 270.29 | 7028 | 1621.63 | -5488.44
| 12000 | 90 | 270.29 | 7028 | 1622.13 | -5588.44
| 12100 | 90 | 270.29 | 7028 | 1622.62 | -5688.44
| 12200 | 90 | 270.29 | 7028 | 1623.12 | -5788.44
| 12300 | 90 | 270.29 | 7028 | 1623.62 | -5888.44
| 12400 | 90 | 270.29 | 7028 | 1624.12 | -5988.44
| 12500 | 90 | 270.29 | 7028 | 1624.61 | -6088.44
| 12600 | 90 | 270.29 | 7028 | 1625.11 | -6188.43
| 12700 | 90 | 270.29 | 7028 | 1625.61 | -6288.43
| 12800 | 90 | 270.29 | 7028 | 1626.11 | -6388.43
| 12900 | 90 | 270.29 | 7028 | 1626.6 | -6488.43
| 13000 | 90 | 270.29 | 7028 | 1627.1 | -6588.43
| 13100 | 90 | 270.29 | 7028 | 1627.6 | -6688.43
| 13200 | 90 | 270.29 | 7028 | 1628.1 | -6788.43
| 13300 | 90 | 270.29 | 7028 | 1628.59 | -6888.43
| 13400 | 90 | 270.29 | 7028 | 1629.09 | -6988.42
| 13500 | 90 | 270.29 | 7028 | 1629.59 | -7088.42
| 13600 | 90 | 270.29 | 7028 | 1630.09 | -7188.42
| 13700 | 90 | 270.29 | 7028 | 1630.58 | -7288.42
| 13800 | 90 | 270.29 | 7028 | 1631.08 | -7388.42
| 13900 | 90 | 270.29 | 7028 | 1631.58 | -7488.42
| 14000 | 90 | 270.29 | 7028 | 1632.08 | -7588.42
| 14100 | 90 | 270.29 | 7028 | 1632.57 | -7688.42
| 14200 | 90 | 270.29 | 7028 | 1633.07 | -7788.41
| 14300 | 90 | 270.29 | 7028 | 1633.57 | -7888.41
| 14400 | 90 | 270.29 | 7028 | 1634.07 | -7988.41
| 14500 | 90 | 270.29 | 7028 | 1634.57 | -8088.41
| 14600 | 90 | 270.29 | 7028 | 1635.06 | -8188.41
| 14700 | 90 | 270.29 | 7028 | 1635.56 | -8288.41
| 14800 | 90 | 270.29 | 7028 | 1636.06 | -8388.41
| 14900 | 90 | 270.29 | 7028 | 1636.56 | -8488.41
| 15000 | 90 | 270.29 | 7028 | 1637.05 | -8588.4
| 15100 | 90 | 270.29 | 7028 | 1637.55 | -8688.4
| 15200 | 90 | 270.29 | 7028 | 1638.05 | -8788.4
| 15300 | 90 | 270.29 | 7028 | 1638.55 | -8888.4
| 15400 | 90 | 270.29 | 7028 | 1639.04 | -8988.4
| 15500 | 90 | 270.29 | 7028 | 1639.54 | -9088.4
| 15600 | 90 | 270.29 | 7028 | 1640.04 | -9188.4
| 15700 | 90 | 270.29 | 7028 | 1640.54 | -9288.4
| 15800 | 90 | 270.29 | 7028 | 1641.03 | -9388.39
| 15900 | 90 | 270.29 | 7028 | 1641.53 | -9488.39
| 16000 | 90 | 270.29 | 7028 | 1642.03 | -9588.39
| 16100 | 90 | 270.29 | 7028 | 1642.53 | -9688.39
| 16200 | 90 | 270.29 | 7028 | 1643.02 | -9788.39
| 16300 | 90 | 270.29 | 7028 | 1643.52 | -9888.39
| 16400 | 90 | 270.29 | 7028 | 1644.02 | -9988.39
| 16500 | 90 | 270.29 | 7028 | 1644.52 | -10088.39
| 16600 | 90 | 270.29 | 7028 | 1645.01 | -10188.38
| 16700 | 90 | 270.29 | 7028 | 1645.51 | -10288.38
| 16800 | 90 | 270.29 | 7028 | 1646.01 | -10388.38
| 16900 | 90 | 270.29 | 7028 | 1646.51 | -10488.38
| 17000 | 90 | 270.29 | 7028 | 1647 | -10588.38
| 17100 | 90 | 270.29 | 7028 | 1647.5 | -10688.38
| 17200 | 90 | 270.29 | 7028 | 1648 | -10788.38
| 17300 | 90 | 270.29 | 7028 | 1648.5 | -10888.38
| 17400 | 90 | 270.29 | 7028 | 1649 | -10988.37
| 17425.67 | 90 | 270.29 | 7028 | 1649.12 | -11014.04
| 17500 | 90 | 270.02 | 7028 | 1649.16 | -11088.37
| 17526.32 | 90 | 270.02 | 7028 | 1649.17 | -11114.69

## Lookup (hidden)
North Reference | RetunValue | Grid Type | ReturnValue | Deviation Indicator | ReturnValue
| 2 |  | 0 |  | 4
True |  | SPCS-Colorado Central-NAD27 |  | Directional
Grid |  | SPCS-Colorado Central-NAD83 |  | High Angle
|  | SPCS-Colorado North-NAD27 |  | Horizontal
SPCS-Colorado North-NAD83
SPCS-Colorado South-NAD27
SPCS-Colorado South-NAD83
UTM-Zone 12 NAD27
UTM-Zone 12 NAD83
UTM-Zone 13 NAD27
UTM-Zone 13 NAD83