## Data
Header Information | measured depth (ft) | inclination (°) | azimuth (°) | true vertical depth (ft) | northing +N/-S (ft) | easting +E/-W (ft)
Operator Name | 0 | 0 | 61.87 | 0 | 0 | 0
NOBLE | 82 | 0.34 | 61.87 | 82 | 0.11 | 0.21
Operator Number | 177 | 0.77 | 17.85 | 177 | 0.86 | 0.66
100322 | 269 | 0.35 | 38.31 | 268.99 | 1.66 | 1.02
Well Name and Number | 363 | 0.46 | 71.65 | 362.99 | 2.01 | 1.56
Wells Ranch AF07-659 | 458 | 0.4 | 43.2 | 457.99 | 2.37 | 2.15
API Number (if available) | 552 | 0.13 | 289.56 | 551.99 | 2.64 | 2.27
05-123-44246 | 647 | 0.32 | 283.9 | 646.98 | 2.74 | 1.91
Location: QQ SEC TWP RGE | 741 | 0.08 | 290.98 | 740.98 | 2.83 | 1.6
SENE, SEC.08-T5N-R62W | 836 | 0.5 | 45.65 | 835.98 | 3.14 | 1.83
Citing Type: Planned or Actual | 931 | 0.26 | 101.53 | 930.98 | 3.39 | 2.34
Actual | 1025 | 0.38 | 61.87 | 1024.98 | 3.5 | 2.82
Deviation Indicator | 1120 | 0.13 | 166.54 | 1119.98 | 3.54 | 3.13
Horizontal | 1214 | 0.02 | 36.57 | 1213.98 | 3.45 | 3.16
North Reference | 1309 | 0.06 | 275.76 | 1308.98 | 3.47 | 3.12
Grid | 1404 | 0.05 | 328.48 | 1403.98 | 3.51 | 3.05
Grid Type | 1498 | 0.29 | 71.26 | 1497.98 | 3.62 | 3.25
SPCS-Colorado North-NAD83 | 1592 | 0.29 | 20.51 | 1591.98 | 3.92 | 3.56
| 1687 | 0.33 | 63.97 | 1686.98 | 4.26 | 3.89
| 1782 | 0.33 | 77.91 | 1781.97 | 4.44 | 4.41
| 1876 | 0.29 | 111.18 | 1875.97 | 4.41 | 4.89
| 1924 | 0.41 | 184.17 | 1923.97 | 4.2 | 4.99
| 1985 | 0.2 | 205.81 | 1984.97 | 3.88 | 4.93
| 2080 | 0.04 | 278.84 | 2079.97 | 3.74 | 4.83
| 2174 | 0.11 | 1.46 | 2173.97 | 3.83 | 4.8
| 2269 | 2.58 | 332.36 | 2268.94 | 5.82 | 3.81
| 2363 | 4.08 | 348.69 | 2362.78 | 10.97 | 2.17
| 2458 | 7.41 | 344.17 | 2457.29 | 20.18 | -0.17
| 2552 | 7.51 | 330 | 2550.5 | 31.34 | -4.89
| 2647 | 7.46 | 322.27 | 2644.69 | 41.59 | -11.77
| 2741 | 7.39 | 317.8 | 2737.91 | 50.9 | -19.57
| 2931 | 7.11 | 318.13 | 2926.39 | 68.7 | -35.62
| 3025 | 7.02 | 325.57 | 3019.68 | 77.77 | -42.75
| 3120 | 6.98 | 326.52 | 3113.97 | 87.38 | -49.22
| 3214 | 6.89 | 328.92 | 3207.28 | 96.97 | -55.28
| 3309 | 6.77 | 341.89 | 3301.61 | 107.17 | -59.96
| 3403 | 6.97 | 355.94 | 3394.94 | 118.13 | -62.09
| 3498 | 7.14 | 348.56 | 3489.23 | 129.66 | -63.67
| 3593 | 7.46 | 317.26 | 3583.49 | 139.98 | -69.03
| 3687 | 7.81 | 284.33 | 3676.7 | 146.05 | -79.36
| 3782 | 7.06 | 263.44 | 3770.92 | 146.98 | -91.42
| 3876 | 7.04 | 272.35 | 3864.21 | 146.56 | -102.91
| 3971 | 6.83 | 281.85 | 3958.52 | 147.96 | -114.26
| 4065 | 7.45 | 302.54 | 4051.81 | 152.38 | -124.87
| 4160 | 7.5 | 321.93 | 4146.01 | 160.58 | -133.88
| 4254 | 7.57 | 324.9 | 4239.2 | 170.47 | -141.23
| 4349 | 7.52 | 329.79 | 4333.38 | 180.96 | -147.95
| 4443 | 7.49 | 337.06 | 4426.58 | 191.92 | -153.44
| 4538 | 7.31 | 338.46 | 4520.79 | 203.25 | -158.07
| 4632 | 7.27 | 338.97 | 4614.03 | 214.36 | -162.4
| 4727 | 6.29 | 341.11 | 4708.36 | 224.9 | -166.24
| 4821 | 4.99 | 338.46 | 4801.91 | 233.57 | -169.41
| 4916 | 2.35 | 298.46 | 4896.72 | 238.34 | -172.64
| 5010 | 1.66 | 161.4 | 4990.69 | 237.97 | -173.9
| 5105 | 0.03 | 148.56 | 5085.68 | 236.65 | -173.45
| 5199 | 0.12 | 178.1 | 5179.68 | 236.53 | -173.43
| 5294 | 0.09 | 136.32 | 5274.68 | 236.37 | -173.38
| 5388 | 0.03 | 135.25 | 5368.68 | 236.3 | -173.31
| 5483 | 0.07 | 145.18 | 5463.68 | 236.24 | -173.26
| 5577 | 0.04 | 172.68 | 5557.68 | 236.16 | -173.22
| 5672 | 0.1 | 140.22 | 5652.68 | 236.06 | -173.16
| 5767 | 0.13 | 131.72 | 5747.68 | 235.92 | -173.03
| 5861 | 0.53 | 183.53 | 5841.67 | 235.42 | -172.98
| 5956 | 7.18 | 248.34 | 5936.42 | 232.79 | -178.53
| 6050 | 16.66 | 271.6 | 6028.33 | 230.99 | -197.51
| 6144 | 23.85 | 286.18 | 6116.51 | 236.67 | -229.29
| 6239 | 30.65 | 279.49 | 6200.94 | 246.03 | -271.68
| 6334 | 40.6 | 271.71 | 6278.1 | 250.96 | -326.63
| 6428 | 50.26 | 269.34 | 6344 | 251.46 | -393.5
| 6523 | 61.05 | 269.44 | 6397.51 | 250.63 | -471.82
| 6617 | 64.81 | 269.57 | 6440.28 | 249.91 | -555.5
| 6712 | 73.04 | 269.01 | 6474.42 | 248.8 | -644.07
| 6806 | 81.66 | 268.6 | 6494.98 | 246.88 | -735.68
| 6901 | 89.91 | 269.68 | 6501.96 | 245.46 | -830.33
| 6995 | 90 | 267.97 | 6502.03 | 243.54 | -924.3
| 7090 | 89.85 | 267.36 | 6502.16 | 239.67 | -1019.22
| 7185 | 89.94 | 267.5 | 6502.33 | 235.41 | -1114.13
| 7279 | 90.03 | 268.53 | 6502.36 | 232.15 | -1208.07
| 7374 | 89.82 | 268.75 | 6502.48 | 229.9 | -1303.04
| 7469 | 89.85 | 268.74 | 6502.75 | 227.82 | -1398.02
| 7563 | 89.85 | 269.13 | 6503 | 226.07 | -1492
| 7658 | 89.91 | 268.39 | 6503.2 | 224.01 | -1586.98
| 7752 | 89.88 | 268.57 | 6503.37 | 221.52 | -1680.95
| 7846 | 89.88 | 268.8 | 6503.57 | 219.36 | -1774.92
| 7941 | 89.75 | 267.87 | 6503.88 | 216.6 | -1869.88
| 8035 | 90 | 267.95 | 6504.08 | 213.17 | -1963.82
| 8130 | 89.85 | 267.92 | 6504.2 | 209.75 | -2058.76
| 8224 | 90.06 | 268.6 | 6504.28 | 206.9 | -2152.71
| 8319 | 89.78 | 269.33 | 6504.41 | 205.18 | -2247.7
| 8413 | 89.78 | 268.44 | 6504.77 | 203.35 | -2341.68
| 8508 | 89.72 | 265.51 | 6505.19 | 198.34 | -2436.53
| 8602 | 89.69 | 263.95 | 6505.67 | 189.7 | -2530.13
| 8697 | 89.85 | 265.38 | 6506.05 | 180.87 | -2624.72
| 8791 | 89.66 | 268.71 | 6506.45 | 176.03 | -2718.58
| 8885 | 89.66 | 267.56 | 6507.01 | 172.97 | -2812.52
| 8980 | 89.72 | 261.37 | 6507.53 | 163.81 | -2907.03
| 9074 | 89.75 | 262.35 | 6507.96 | 150.5 | -3000.09
| 9169 | 89.91 | 264.89 | 6508.24 | 139.94 | -3094.49
| 9263 | 89.69 | 267.72 | 6508.57 | 133.89 | -3188.28
| 9358 | 89.63 | 266.76 | 6509.13 | 129.31 | -3283.17
| 9452 | 89.69 | 267.57 | 6509.69 | 124.66 | -3377.05
| 9547 | 89.78 | 265.59 | 6510.13 | 119 | -3471.88
| 9641 | 89.51 | 265.24 | 6510.71 | 111.48 | -3565.58
| 9735 | 89.57 | 264.34 | 6511.47 | 102.95 | -3659.18
| 9830 | 91.11 | 268.71 | 6510.91 | 97.19 | -3753.98
| 9924 | 91.23 | 274.67 | 6508.98 | 99.96 | -3847.88
| 10019 | 91.29 | 277.24 | 6506.89 | 109.81 | -3942.33
| 10114 | 91.54 | 276.94 | 6504.55 | 121.54 | -4036.58
| 10208 | 91.42 | 275.43 | 6502.12 | 131.66 | -4130
| 10303 | 89.82 | 269.08 | 6501.09 | 135.39 | -4224.87
| 10397 | 90.34 | 265.62 | 6500.96 | 131.05 | -4318.75
| 10492 | 90 | 265.96 | 6500.68 | 124.08 | -4413.49
| 10587 | 90.4 | 264.39 | 6500.35 | 116.08 | -4508.15
| 10681 | 89.85 | 264.54 | 6500.14 | 107.02 | -4601.72
| 10776 | 90.25 | 265.82 | 6500.06 | 99.04 | -4696.38
| 10870 | 90.18 | 267.48 | 6499.71 | 93.54 | -4790.21
| 10965 | 89.94 | 268.51 | 6499.61 | 90.22 | -4885.15
| 11059 | 89.85 | 270.82 | 6499.78 | 89.67 | -4979.15
| 11154 | 90.03 | 271.42 | 6499.88 | 91.53 | -5074.13
| 11248 | 90.09 | 270.03 | 6499.78 | 92.72 | -5168.12
| 11343 | 90.15 | 268.63 | 6499.58 | 91.61 | -5263.11
| 11438 | 89.91 | 271.36 | 6499.53 | 91.6 | -5358.1
| 11532 | 90 | 271.75 | 6499.61 | 94.15 | -5452.06
| 11627 | 90 | 268.26 | 6499.61 | 94.16 | -5547.05
| 11721 | 89.91 | 266.17 | 6499.68 | 89.59 | -5640.93
| 11815 | 89.82 | 266.45 | 6499.9 | 83.54 | -5734.74
| 11910 | 90.03 | 263.42 | 6500.03 | 75.15 | -5829.36
| 12005 | 90.06 | 265.23 | 6499.95 | 65.76 | -5923.89
| 12099 | 90.09 | 265.22 | 6499.83 | 57.93 | -6017.56
| 12194 | 90.06 | 266.3 | 6499.7 | 50.91 | -6112.3
| 12288 | 90.15 | 267.75 | 6499.53 | 46.03 | -6206.17
| 12383 | 90.28 | 268.13 | 6499.17 | 42.62 | -6301.11
| 12477 | 89.97 | 268.61 | 6498.97 | 39.94 | -6395.07
| 12572 | 90.03 | 268.76 | 6498.97 | 37.76 | -6490.04
| 12666 | 89.85 | 270.67 | 6499.07 | 37.3 | -6584.04
| 12761 | 89.94 | 269.84 | 6499.24 | 37.72 | -6679.04
| 12855 | 89.88 | 265.95 | 6499.39 | 34.27 | -6772.95
| 12950 | 90.03 | 267.14 | 6499.46 | 28.54 | -6867.78
| 13045 | 89.97 | 271.78 | 6499.46 | 27.65 | -6962.75
| 13139 | 89.97 | 272.03 | 6499.51 | 30.77 | -7056.7
| 13234 | 90 | 270.07 | 6499.54 | 32.51 | -7151.68
| 13328 | 90 | 268.12 | 6499.54 | 31.03 | -7245.66
| 13423 | 90.06 | 271.52 | 6499.49 | 30.73 | -7340.65
| 13517 | 90 | 275.9 | 6499.44 | 36.81 | -7434.43
| 13612 | 90.03 | 276.05 | 6499.41 | 46.7 | -7528.91
| 13706 | 89.97 | 272.83 | 6499.41 | 53.98 | -7622.62
| 13801 | 89.82 | 268.88 | 6499.59 | 55.39 | -7717.59
| 13895 | 89.88 | 268.96 | 6499.83 | 53.62 | -7811.57
| 13990 | 89.85 | 268.96 | 6500.06 | 51.9 | -7906.55
| 14084 | 89.88 | 267.73 | 6500.28 | 49.18 | -8000.51
| 14179 | 89.88 | 268.31 | 6500.48 | 45.9 | -8095.45
| 14273 | 89.78 | 263.74 | 6500.76 | 39.39 | -8189.2
| 14368 | 90.03 | 260.86 | 6500.92 | 26.66 | -8283.34
| 14462 | 89.94 | 265.84 | 6500.94 | 15.78 | -8376.67
| 14557 | 89.91 | 265.03 | 6501.06 | 8.21 | -8471.37
| 14652 | 90.06 | 266.49 | 6501.09 | 1.19 | -8566.11
| 14746 | 90.95 | 270.09 | 6500.26 | -1.61 | -8660.05
| 14841 | 90.92 | 271.88 | 6498.71 | 0.02 | -8755.02
| 14935 | 91.05 | 272.34 | 6497.09 | 3.48 | -8848.94
| 15030 | 91.23 | 271.48 | 6495.2 | 6.65 | -8943.87
| 15124 | 89.94 | 269.38 | 6494.24 | 7.35 | -9037.85
| 15219 | 90.31 | 266.35 | 6494.04 | 3.81 | -9132.77
| 15313 | 89.94 | 260.93 | 6493.83 | -6.6 | -9226.16
| 15408 | 90.09 | 267.39 | 6493.81 | -16.26 | -9320.62
| 15502 | 90.06 | 268.29 | 6493.68 | -19.8 | -9414.55
| 15596 | 89.82 | 266.57 | 6493.78 | -24.02 | -9508.45
| 15691 | 90.03 | 266.12 | 6493.91 | -30.07 | -9603.26
| 15785 | 89.6 | 267.11 | 6494.21 | -35.62 | -9697.09
| 15880 | 89.57 | 261.68 | 6494.9 | -44.9 | -9791.6
| 15974 | 89.94 | 261.97 | 6495.3 | -58.26 | -9884.64
| 16069 | 89.88 | 265.42 | 6495.45 | -68.69 | -9979.05
| 16163 | 90.06 | 270.67 | 6495.5 | -71.9 | -10072.97
| 16258 | 89.94 | 271.5 | 6495.5 | -70.1 | -10167.95
| 16352 | 90 | 270.35 | 6495.55 | -68.58 | -10261.94
| 16421 | 90.18 | 268.53 | 6495.44 | -69.26 | -10330.93
| 16445 | 90.18 | 268.53 | 6495.36 | -69.87 | -10354.92

## Lookup (hidden)
North Reference | RetunValue | Grid Type | ReturnValue | Deviation Indicator | ReturnValue
| 3 |  | 5 |  | 4
True |  | SPCS-Colorado Central-NAD27 |  | Directional
Grid |  | SPCS-Colorado Central-NAD83 |  | High Angle
|  | SPCS-Colorado North-NAD27 |  | Horizontal
SPCS-Colorado North-NAD83
SPCS-Colorado South-NAD27
SPCS-Colorado South-NAD83
UTM-Zone 12 NAD27
UTM-Zone 12 NAD83
UTM-Zone 13 NAD27
UTM-Zone 13 NAD83