## Data
Header Information | measured depth (ft) | inclination (°) | azimuth (°) | true vertical depth (ft) | northing +N/-S (ft) | easting +E/-W (ft)
Operator Name | 0 | 0 | 248.88 | 0 | 0 | 0
NOBLE | 30 | 0 | 248.88 | 30 | 0 | 0
Operator Number | 81 | 0.33 | 248.88 | 81 | -0.05 | -0.14
100322 | 178 | 0.54 | 261.61 | 178 | -0.22 | -0.85
Well Name and Number | 269 | 0.81 | 266.34 | 268.99 | -0.32 | -1.92
Wells Ranch AF07-666 | 364 | 0.91 | 277.59 | 363.98 | -0.27 | -3.33
API Number (if available) | 458 | 0.99 | 277.76 | 457.97 | -0.06 | -4.88
05-123-44240 | 553 | 0.55 | 290.77 | 552.96 | 0.21 | -6.12
Location: QQ SEC TWP RGE | 647 | 0.58 | 243.36 | 646.95 | 0.16 | -6.96
SENE, SEC.08-T5N-R62W | 742 | 0.38 | 229.26 | 741.95 | -0.26 | -7.63
Citing Type: Planned or Actual | 836 | 0.66 | 277.17 | 835.95 | -0.4 | -8.41
Actual | 931 | 0.72 | 312.17 | 930.94 | 0.07 | -9.39
Deviation Indicator | 1025 | 0.52 | 354.54 | 1024.94 | 0.89 | -9.87
Horizontal | 1120 | 0.62 | 324.68 | 1119.93 | 1.74 | -10.21
North Reference | 1215 | 0.25 | 354.64 | 1214.93 | 2.37 | -10.53
Grid | 1309 | 0.17 | 0.47 | 1308.93 | 2.71 | -10.54
Grid Type | 1403 | 0.19 | 82.34 | 1402.93 | 2.87 | -10.39
SPCS-Colorado North-NAD83 | 1498 | 0.23 | 61.26 | 1497.93 | 2.98 | -10.06
| 1593 | 0.23 | 11.29 | 1592.93 | 3.26 | -9.86
| 1687 | 0.03 | 238.37 | 1686.93 | 3.43 | -9.84
| 1782 | 0.02 | 272.33 | 1781.93 | 3.42 | -9.88
| 1876 | 0.46 | 229.2 | 1875.92 | 3.18 | -10.18
| 1931 | 0.87 | 226.29 | 1930.92 | 2.74 | -10.65
| 1981 | 0.88 | 251.42 | 1980.92 | 2.36 | -11.29
| 2076 | 4.02 | 339.13 | 2075.83 | 5.24 | -13.17
| 2170 | 6.87 | 356.06 | 2169.4 | 13.93 | -14.73
| 2265 | 8.69 | 0.71 | 2263.53 | 26.77 | -15.03
| 2359 | 8.56 | 358.67 | 2356.46 | 40.87 | -15.11
| 2454 | 8.46 | 4.77 | 2450.42 | 54.9 | -14.69
| 2548 | 8.56 | 6.2 | 2543.39 | 68.75 | -13.36
| 2643 | 8.6 | 3.6 | 2637.32 | 82.87 | -12.15
| 2737 | 8.61 | 358.88 | 2730.27 | 96.91 | -11.84
| 2832 | 8.76 | 351.77 | 2824.18 | 111.18 | -13.02
| 2927 | 8.72 | 346.1 | 2918.08 | 125.33 | -15.78
| 3021 | 8.57 | 349.36 | 3011.01 | 139.13 | -18.79
| 3116 | 8.77 | 347.63 | 3104.92 | 153.17 | -21.65
| 3211 | 7.94 | 1.07 | 3198.92 | 166.8 | -23.08
| 3305 | 7.52 | 9.51 | 3292.07 | 179.36 | -21.94
| 3399 | 7.77 | 18.49 | 3385.24 | 191.45 | -18.91
| 3494 | 8.79 | 17.48 | 3479.25 | 204.47 | -14.69
| 3589 | 9.07 | 353.9 | 3573.13 | 218.84 | -13.31
| 3683 | 10.33 | 332.29 | 3665.81 | 233.67 | -18.01
| 3778 | 8.87 | 317.87 | 3759.5 | 246.65 | -26.89
| 3872 | 8.58 | 329.45 | 3852.41 | 258.06 | -35.32
| 3967 | 8.46 | 341.58 | 3946.37 | 270.8 | -41.13
| 4061 | 8.61 | 346.86 | 4039.33 | 284.21 | -44.91
| 4156 | 8.51 | 354.71 | 4133.28 | 298.14 | -47.18
| 4250 | 8.66 | 6.46 | 4226.23 | 312.09 | -47.02
| 4345 | 8.83 | 3.38 | 4320.13 | 326.48 | -45.79
| 4439 | 8.86 | 0.29 | 4413.01 | 340.92 | -45.32
| 4534 | 8.81 | 352.95 | 4506.89 | 355.46 | -46.18
| 4628 | 8.77 | 354.6 | 4599.78 | 369.74 | -47.74
| 4723 | 8.71 | 2.58 | 4693.68 | 384.13 | -48.1
| 4817 | 8.76 | 16.78 | 4786.61 | 398.1 | -45.71
| 4912 | 8.82 | 18.01 | 4880.49 | 411.95 | -41.37
| 5006 | 8.63 | 25.24 | 4973.4 | 425.18 | -36.13
| 5101 | 7.74 | 37.45 | 5067.44 | 436.71 | -29.2
| 5195 | 8.05 | 49.36 | 5160.56 | 446.02 | -20.36
| 5290 | 8.68 | 57.43 | 5254.55 | 454.21 | -9.27
| 5384 | 8.94 | 33.27 | 5347.47 | 464.14 | 0.72
| 5479 | 10.87 | 2.76 | 5441.12 | 479.27 | 5.2
| 5573 | 12.95 | 338.92 | 5533.14 | 497.97 | 1.84
| 5668 | 12.59 | 319.75 | 5625.83 | 515.81 | -8.69
| 5763 | 10.97 | 304.65 | 5718.85 | 528.85 | -22.82
| 5857 | 9.21 | 309.54 | 5811.4 | 538.73 | -35.98
| 5952 | 16.42 | 305.98 | 5903.97 | 551.47 | -52.73
| 6046 | 24.72 | 294.1 | 5991.94 | 567.34 | -81.48
| 6140 | 29.4 | 290.81 | 6075.63 | 583.57 | -121.01
| 6235 | 34.79 | 286.5 | 6156.09 | 599.57 | -168.84
| 6330 | 44.24 | 275.96 | 6229.38 | 610.74 | -227.99
| 6424 | 53.15 | 274.13 | 6291.37 | 616.87 | -298.26
| 6519 | 61.15 | 277.4 | 6342.87 | 624.98 | -377.57
| 6613 | 70.29 | 278.5 | 6381.48 | 636.85 | -462.33
| 6708 | 78.95 | 275.91 | 6406.66 | 648.28 | -553.12
| 6802 | 86.46 | 272.55 | 6418.59 | 655.13 | -646.03
| 6897 | 84.45 | 264.03 | 6426.13 | 652.32 | -740.59
| 6991 | 85.75 | 260.3 | 6434.16 | 639.55 | -833.36
| 7086 | 85.63 | 264.89 | 6441.3 | 627.34 | -927.27
| 7181 | 86.52 | 271.43 | 6447.81 | 624.31 | -1021.95
| 7370 | 91.85 | 274.88 | 6450.5 | 634.7 | -1210.54
| 7465 | 91.85 | 275.29 | 6447.43 | 643.12 | -1305.12
| 7559 | 91.88 | 272.45 | 6444.37 | 649.46 | -1398.85
| 7654 | 93.17 | 266.67 | 6440.18 | 648.73 | -1493.71
| 7748 | 93.73 | 261.38 | 6434.52 | 638.97 | -1587
| 7843 | 89.69 | 260.64 | 6431.69 | 624.14 | -1680.77
| 7937 | 89.66 | 265.19 | 6432.22 | 612.55 | -1774.02
| 8031 | 88.86 | 267.28 | 6433.44 | 606.37 | -1867.81
| 8126 | 88.98 | 267.65 | 6435.23 | 602.17 | -1962.7
| 8220 | 88.92 | 267.43 | 6436.95 | 598.14 | -2056.59
| 8315 | 89.02 | 267.32 | 6438.66 | 593.79 | -2151.48
| 8409 | 89.54 | 266.96 | 6439.84 | 589.1 | -2245.35
| 8504 | 89.72 | 267 | 6440.45 | 584.09 | -2340.22
| 8598 | 89.69 | 265.7 | 6440.94 | 578.11 | -2434.03
| 8693 | 89.66 | 264.73 | 6441.48 | 570.19 | -2528.69
| 8787 | 89.54 | 265.24 | 6442.13 | 561.97 | -2622.33
| 8881 | 89.6 | 265.72 | 6442.84 | 554.56 | -2716.04
| 8976 | 89.6 | 267.1 | 6443.5 | 548.61 | -2810.84
| 9070 | 89.75 | 268.38 | 6444.03 | 544.91 | -2904.77
| 9165 | 89.78 | 269.76 | 6444.42 | 543.36 | -2999.75
| 9259 | 89.94 | 270.19 | 6444.65 | 543.32 | -3093.75
| 9354 | 89.94 | 270.76 | 6444.75 | 544.11 | -3188.75
| 9448 | 89.75 | 270.81 | 6445.01 | 545.4 | -3282.74
| 9543 | 89.88 | 269.64 | 6445.31 | 545.77 | -3377.74
| 9637 | 89.6 | 269.48 | 6445.74 | 545.05 | -3471.73
| 9731 | 89.75 | 270.41 | 6446.27 | 544.96 | -3565.73
| 9826 | 90 | 270.51 | 6446.48 | 545.72 | -3660.73
| 9920 | 89.78 | 270.97 | 6446.66 | 546.94 | -3754.72
| 10015 | 89.85 | 269.99 | 6446.97 | 547.73 | -3849.71
| 10110 | 89.72 | 269.12 | 6447.32 | 546.99 | -3944.71
| 10204 | 89.91 | 270.13 | 6447.63 | 546.38 | -4038.7
| 10393 | 89.75 | 269.61 | 6448.19 | 545.95 | -4227.7
| 10488 | 89.75 | 270.34 | 6448.6 | 545.91 | -4322.7
| 10583 | 89.85 | 270.08 | 6448.94 | 546.26 | -4417.7
| 10677 | 89.69 | 270.76 | 6449.31 | 546.95 | -4511.7
| 10772 | 89.85 | 272.67 | 6449.69 | 549.79 | -4606.65
| 10866 | 89.75 | 272.29 | 6450.02 | 553.86 | -4700.56
| 10961 | 90 | 269.63 | 6450.23 | 555.45 | -4795.54
| 11055 | 89.91 | 266.63 | 6450.3 | 552.38 | -4889.48
| 11150 | 89.82 | 266.5 | 6450.53 | 546.69 | -4984.3
| 11244 | 89.82 | 266.17 | 6450.82 | 540.68 | -5078.11
| 11339 | 89.66 | 266.04 | 6451.25 | 534.23 | -5172.89
| 11434 | 89.69 | 266.29 | 6451.79 | 527.87 | -5267.68
| 11528 | 89.78 | 266.84 | 6452.23 | 522.24 | -5361.51
| 11623 | 89.75 | 267.74 | 6452.62 | 517.75 | -5456.4
| 11717 | 89.72 | 266.54 | 6453.05 | 513.06 | -5550.28
| 11811 | 89.75 | 263.25 | 6453.49 | 504.7 | -5643.89
| 11906 | 89.66 | 265.17 | 6453.98 | 495.11 | -5738.4
| 12001 | 89.78 | 265.77 | 6454.44 | 487.61 | -5833.1
| 12095 | 89.82 | 268.39 | 6454.77 | 482.82 | -5926.97
| 12190 | 89.69 | 268.51 | 6455.17 | 480.25 | -6021.94
| 12284 | 89.82 | 268.32 | 6455.58 | 477.65 | -6115.9
| 12379 | 89.78 | 269.62 | 6455.91 | 475.94 | -6210.88
| 12473 | 89.78 | 269.87 | 6456.27 | 475.53 | -6304.88
| 12568 | 89.72 | 271.99 | 6456.68 | 477.07 | -6399.86
| 12662 | 89.78 | 270.92 | 6457.09 | 479.46 | -6493.83
| 12757 | 89.94 | 271.29 | 6457.33 | 481.29 | -6588.81
| 12851 | 89.75 | 270.6 | 6457.58 | 482.84 | -6682.8
| 12946 | 89.82 | 268.97 | 6457.94 | 482.48 | -6777.79
| 13041 | 89.78 | 269.78 | 6458.27 | 481.44 | -6872.79
| 13135 | 89.82 | 271.82 | 6458.6 | 482.76 | -6966.77
| 13230 | 89.78 | 272.38 | 6458.93 | 486.24 | -7061.71
| 13324 | 89.91 | 271.79 | 6459.18 | 489.66 | -7155.64
| 13419 | 89.88 | 272.61 | 6459.36 | 493.3 | -7250.57
| 13513 | 89.75 | 271.11 | 6459.66 | 496.36 | -7344.52
| 13608 | 89.78 | 269.49 | 6460.05 | 496.85 | -7439.51
| 13702 | 90.43 | 267.46 | 6459.88 | 494.35 | -7533.48
| 13797 | 89.69 | 264.43 | 6459.78 | 487.63 | -7628.23
| 13891 | 89.75 | 264.49 | 6460.24 | 478.56 | -7721.79
| 13986 | 89.66 | 265.58 | 6460.73 | 470.34 | -7816.43
| 14080 | 89.88 | 266.67 | 6461.1 | 463.99 | -7910.21
| 14175 | 89.82 | 267.59 | 6461.35 | 459.23 | -8005.09
| 14269 | 89.82 | 267.61 | 6461.65 | 455.29 | -8099.01
| 14364 | 89.82 | 268.01 | 6461.95 | 451.66 | -8193.94
| 14458 | 89.78 | 270.28 | 6462.27 | 450.26 | -8287.92
| 14553 | 89.78 | 271.59 | 6462.64 | 451.81 | -8382.9
| 14648 | 89.97 | 269.21 | 6462.85 | 452.47 | -8477.89
| 14742 | 89.85 | 267.42 | 6462.99 | 449.71 | -8571.85
| 14837 | 89.85 | 266.62 | 6463.24 | 444.77 | -8666.72
| 14931 | 89.78 | 267.18 | 6463.55 | 439.69 | -8760.58
| 15026 | 89.82 | 267.38 | 6463.88 | 435.18 | -8855.47
| 15120 | 89.72 | 267.55 | 6464.25 | 431.02 | -8949.38
| 15215 | 89.82 | 267.06 | 6464.64 | 426.55 | -9044.27
| 15309 | 89.82 | 267.7 | 6464.93 | 422.26 | -9138.18
| 15404 | 89.72 | 267.71 | 6465.31 | 418.45 | -9233.1
| 15498 | 89.85 | 268 | 6465.67 | 414.94 | -9327.03
| 15592 | 89.75 | 267.8 | 6465.99 | 411.49 | -9420.97
| 15687 | 89.88 | 267.55 | 6466.3 | 407.64 | -9515.89
| 15781 | 89.78 | 267.7 | 6466.58 | 403.74 | -9609.81
| 15876 | 89.82 | 265.74 | 6466.91 | 398.31 | -9704.65
| 15970 | 89.94 | 264.64 | 6467.11 | 390.42 | -9798.31
| 16065 | 89.72 | 265.43 | 6467.39 | 382.2 | -9892.96
| 16159 | 89.82 | 265.93 | 6467.77 | 375.12 | -9986.69
| 16254 | 89.72 | 266.1 | 6468.15 | 368.52 | -10081.46
| 16348 | 89.78 | 266.09 | 6468.56 | 362.12 | -10175.24
| 16443 | 89.69 | 267.86 | 6469 | 357.11 | -10270.1
| 16516 | 89.82 | 268.94 | 6469.31 | 355.07 | -10343.07
| 16540 | 89.82 | 268.94 | 6469.39 | 354.62 | -10367.07

## Lookup (hidden)
North Reference | RetunValue | Grid Type | ReturnValue | Deviation Indicator | ReturnValue
| 3 |  | 5 |  | 4
True |  | SPCS-Colorado Central-NAD27 |  | Directional
Grid |  | SPCS-Colorado Central-NAD83 |  | High Angle
|  | SPCS-Colorado North-NAD27 |  | Horizontal
SPCS-Colorado North-NAD83
SPCS-Colorado South-NAD27
SPCS-Colorado South-NAD83
UTM-Zone 12 NAD27
UTM-Zone 12 NAD83
UTM-Zone 13 NAD27
UTM-Zone 13 NAD83