## Data
Header Information | measured depth (ft) | inclination (°) | azimuth (°) | true vertical depth (ft) | northing +N/-S (ft) | easting +E/-W (ft)
Operator Name | 0 | 0 | 0 | 0 | 0 | 0
KERR-MCGEE | 99 | 0.39 | 151.45 | 99 | -0.3 | 0.16
Operator Number | 189 | 0.63 | 306.6 | 189 | -0.27 | -0.09
47120 | 280 | 1.88 | 291.3 | 279.97 | 0.57 | -1.88
Well Name and Number | 386 | 2.33 | 287.66 | 385.9 | 1.86 | -5.56
WHISPER ROCK 4N-25HZ | 476 | 3.76 | 296.08 | 475.77 | 3.71 | -9.95
API Number (if available) | 566 | 5.11 | 300.68 | 565.5 | 7.05 | -16.05
05-123-41297 | 656 | 6.15 | 299.85 | 655.07 | 11.5 | -23.68
Location: QQ SEC TWP RGE | 791 | 8.43 | 297.79 | 788.97 | 19.71 | -38.7
SENE SECTION 26, T4N, R68W | 881 | 9.39 | 301.99 | 877.88 | 26.68 | -50.77
Citing Type: Planned or Actual | 971 | 10.86 | 299.37 | 966.48 | 34.72 | -64.38
Actual | 1061 | 11.71 | 296.06 | 1054.74 | 42.89 | -79.98
Deviation Indicator | 1151 | 12.33 | 295.81 | 1142.76 | 51.09 | -96.83
Horizontal | 1241 | 12.67 | 295.15 | 1230.63 | 59.47 | -114.42
North Reference | 1332 | 11.96 | 295.79 | 1319.54 | 67.81 | -131.94
True | 1422 | 12.1 | 294.08 | 1407.56 | 75.72 | -148.95
Grid Type | 1512 | 13.02 | 292.05 | 1495.41 | 83.37 | -166.96
#VALUE! | 1602 | 13.01 | 292.41 | 1583.09 | 91.04 | -185.72
| 1692 | 13.36 | 294.68 | 1670.72 | 99.25 | -204.54
| 1782 | 13.74 | 295.51 | 1758.22 | 108.19 | -223.63
| 1958 | 12.1 | 294.63 | 1929.75 | 124.88 | -259.26
| 2147 | 12.9 | 294.63 | 2114.27 | 141.93 | -296.45
| 2337 | 13.7 | 297.34 | 2299.18 | 161.1 | -335.72
| 2526 | 13.31 | 295.43 | 2482.95 | 180.72 | -375.25
| 2716 | 12.31 | 293.03 | 2668.22 | 198.04 | -413.64
| 2903 | 14.1 | 294.93 | 2850.27 | 215.44 | -452.64
| 3092 | 12.31 | 293.83 | 3034.27 | 233.29 | -491.95
| 3283 | 12.1 | 296.73 | 3220.95 | 250.52 | -528.46
| 3473 | 14 | 296.93 | 3406.04 | 269.88 | -566.74
| 3662 | 13.4 | 297.34 | 3589.66 | 290.3 | -606.57
| 3851 | 12.9 | 296.43 | 3773.7 | 309.74 | -644.92
| 4042 | 12.1 | 298.83 | 3960.17 | 328.89 | -681.55
| 4232 | 12.9 | 290.73 | 4145.68 | 346 | -718.83
| 4419 | 12.8 | 292.53 | 4328 | 361.32 | -757.49
| 4607 | 13.1 | 297.93 | 4511.23 | 379.28 | -795.55
| 4795 | 11.9 | 297.43 | 4694.77 | 398.19 | -831.58
| 4981 | 12.2 | 297.73 | 4876.67 | 416.17 | -866
| 5168 | 11.6 | 296.03 | 5059.65 | 433.62 | -900.38
| 5358 | 13.31 | 297.53 | 5245.17 | 452.11 | -936.94
| 5545 | 12.7 | 292.53 | 5427.38 | 469.94 | -975.02
| 5733 | 13.5 | 294.63 | 5610.49 | 487 | -1014.06
| 5924 | 9.5 | 290.83 | 5797.62 | 501.9 | -1049.07
| 6114 | 6 | 299.53 | 5985.86 | 512.38 | -1072.37
| 6305 | 4.39 | 303.73 | 6176.07 | 521.36 | -1087.14
| 6494 | 3.2 | 313.93 | 6364.65 | 529.03 | -1096.95
| 6684 | 2.1 | 30.23 | 6554.49 | 535.72 | -1099.02
| 6779 | 9 | 90.03 | 6649.04 | 537.22 | -1090.7
| 6874 | 15.7 | 76.53 | 6741.8 | 540.22 | -1070.74
| 6969 | 22.3 | 82.03 | 6831.59 | 545.72 | -1040.36
| 7064 | 29.6 | 95.33 | 6917.02 | 546.04 | -999.06
| 7157 | 39.9 | 102.83 | 6993.37 | 537.25 | -946.94
| 7252 | 48.5 | 99.23 | 7061.42 | 524.76 | -881.98
| 7347 | 57.6 | 89.13 | 7118.56 | 519.64 | -806.49
| 7443 | 68.1 | 85.53 | 7162.32 | 523.74 | -721.3
| 7538 | 79 | 85.42 | 7189.18 | 530.92 | -630.61
| 7633 | 88.4 | 87.53 | 7199.59 | 536.7 | -536.47
| 7729 | 90.6 | 88.43 | 7200.43 | 540.09 | -440.54
| 7824 | 89.7 | 88.93 | 7200.18 | 542.27 | -345.57
| 7919 | 87.3 | 88.33 | 7202.67 | 544.54 | -250.64
| 8014 | 87.6 | 88.23 | 7206.9 | 547.39 | -155.77
| 8109 | 87.7 | 87.73 | 7210.79 | 550.74 | -60.91
| 8204 | 89.5 | 89.23 | 7213.11 | 553.26 | 34.02
| 8299 | 89.9 | 88.43 | 7213.61 | 555.2 | 129
| 8394 | 89.8 | 86.83 | 7213.86 | 559.13 | 223.91
| 8489 | 90.5 | 88.33 | 7213.61 | 563.14 | 318.82
| 8583 | 91.4 | 88.73 | 7212.05 | 565.55 | 412.78
| 8676 | 89.5 | 90.83 | 7211.32 | 565.9 | 505.76
| 8772 | 90.1 | 90.32 | 7211.66 | 564.94 | 601.76
| 8867 | 90.8 | 90.73 | 7210.91 | 564.07 | 696.75
| 8961 | 92.2 | 90.73 | 7208.45 | 562.87 | 790.71
| 9056 | 92.3 | 92.13 | 7204.72 | 560.5 | 885.6
| 9151 | 88.8 | 91.03 | 7203.81 | 557.89 | 980.55
| 9247 | 90.2 | 91.13 | 7204.65 | 556.08 | 1076.52
| 9342 | 87.99 | 90.83 | 7206.15 | 554.45 | 1171.49
| 9438 | 88.8 | 91.23 | 7208.83 | 552.73 | 1267.44
| 9532 | 90.1 | 92.13 | 7209.74 | 549.97 | 1361.39
| 9628 | 87.3 | 90.03 | 7211.91 | 548.16 | 1457.33
| 9723 | 87.99 | 89.93 | 7215.82 | 548.19 | 1552.25
| 9818 | 88.4 | 89.83 | 7218.81 | 548.39 | 1647.21
| 9913 | 88.8 | 90.32 | 7221.13 | 548.27 | 1742.18
| 10008 | 91.1 | 91.53 | 7221.21 | 546.74 | 1837.16
| 10103 | 88.8 | 89.93 | 7221.3 | 545.53 | 1932.14
| 10198 | 88.99 | 89.93 | 7223.13 | 545.64 | 2027.12
| 10293 | 89.4 | 90.13 | 7224.46 | 545.59 | 2122.11
| 10387 | 90.4 | 89.53 | 7224.63 | 545.87 | 2216.11
| 10480 | 90.3 | 87.13 | 7224.06 | 548.58 | 2309.06
| 10574 | 90.8 | 86.83 | 7223.16 | 553.53 | 2402.93
| 10669 | 91.8 | 86.23 | 7221 | 559.28 | 2497.73
| 10764 | 89.8 | 87.23 | 7219.68 | 564.7 | 2592.56
| 10859 | 89.9 | 85.53 | 7219.92 | 570.7 | 2687.36
| 10953 | 89.2 | 87.44 | 7220.66 | 576.46 | 2781.18
| 11048 | 89.8 | 87.73 | 7221.49 | 580.46 | 2876.09
| 11144 | 89.4 | 86.73 | 7222.16 | 585.1 | 2971.97
| 11239 | 88.8 | 91.93 | 7223.66 | 586.21 | 3066.92
| 11333 | 89.5 | 91.63 | 7225.05 | 583.29 | 3160.87
| 11426 | 90.8 | 92.63 | 7224.81 | 579.84 | 3253.8
| 11519 | 89.6 | 91.23 | 7224.48 | 576.7 | 3346.74
| 11613 | 89.1 | 91.13 | 7225.55 | 574.77 | 3440.71
| 11707 | 91.1 | 91.73 | 7225.38 | 572.42 | 3534.68
| 11801 | 88.5 | 90.73 | 7225.71 | 570.41 | 3628.65
| 11895 | 89.7 | 91.13 | 7227.19 | 568.88 | 3722.62
| 11991 | 91.4 | 91.73 | 7226.27 | 566.48 | 3818.58
| 12086 | 88.4 | 90.53 | 7226.43 | 564.61 | 3913.55
| 12181 | 89.3 | 90.63 | 7228.34 | 563.65 | 4008.53
| 12276 | 89.9 | 90.03 | 7229 | 563.1 | 4103.52
| 12371 | 90.3 | 88.83 | 7228.84 | 564.05 | 4198.52
| 12466 | 89.6 | 87.03 | 7228.92 | 567.48 | 4293.45
| 12561 | 90.1 | 87.73 | 7229.17 | 571.82 | 4388.35
| 12656 | 87.8 | 87.63 | 7230.91 | 575.67 | 4483.25
| 12752 | 88.99 | 87.83 | 7233.6 | 579.47 | 4579.13
| 12846 | 90.2 | 87.93 | 7234.26 | 582.94 | 4673.07
| 12942 | 89.2 | 88.33 | 7234.77 | 586.08 | 4769.01
| 13037 | 90.3 | 89.13 | 7235.18 | 588.18 | 4863.99
| 13132 | 87.99 | 89.93 | 7236.6 | 588.96 | 4958.96
| 13226 | 88.7 | 90.32 | 7239.31 | 588.76 | 5052.92
| 13320 | 90.6 | 90.73 | 7239.89 | 587.9 | 5146.91
| 13415 | 91.4 | 91.83 | 7238.23 | 585.77 | 5241.87
| 13473 | 91.9 | 92.03 | 7236.56 | 583.82 | 5299.82
| 13545 | 91.9 | 92.03 | 7234.17 | 581.27 | 5371.73

## Lookup (hidden)
North Reference | RetunValue | Grid Type | ReturnValue | Deviation Indicator | ReturnValue
| 2 |  | 0 |  | 4
True |  | SPCS-Colorado Central-NAD27 |  | Directional
Grid |  | SPCS-Colorado Central-NAD83 |  | High Angle
|  | SPCS-Colorado North-NAD27 |  | Horizontal
SPCS-Colorado North-NAD83
SPCS-Colorado South-NAD27
SPCS-Colorado South-NAD83
UTM-Zone 12 NAD27
UTM-Zone 12 NAD83
UTM-Zone 13 NAD27
UTM-Zone 13 NAD83