## Data
Header Information | measured depth (ft) | inclination (°) | azimuth (°) | true vertical depth (ft) | northing +N/-S (ft) | easting +E/-W (ft)
Operator Name | 0 | 0 | 0 | 0 | 0 | 0
Kerr-Mcgee | 100 | 0 | 0 | 100 | 0 | 0
Operator Number | 200 | 0 | 0 | 200 | 0 | 0
47120 | 250 | 0 | 0 | 250 | 0 | 0
Well Name and Number | 300 | 0.75 | 121.7548 | 300 | -0.17 | 0.28
AZUL 13-12HZ | 400 | 2.25 | 121.7548 | 399.96 | -1.55 | 2.5
API Number (if available) | 500 | 3.75 | 121.7548 | 499.82 | -4.3 | 6.95
| 600 | 5.25 | 121.7548 | 599.51 | -8.43 | 13.63
Location: QQ SEC TWP RGE | 700 | 6.75 | 121.7548 | 698.96 | -13.93 | 22.51
SWSW Sec 13-T1N-R66W | 800 | 8.25 | 121.7548 | 798.1 | -20.8 | 33.61
Citing Type: Planned or Actual | 834.48 | 8.7672 | 121.7548 | 832.2 | -23.49 | 37.95
Planned | 900 | 8.7672 | 121.7548 | 896.96 | -28.74 | 46.44
Deviation Indicator | 1000 | 8.7672 | 121.7548 | 995.79 | -36.77 | 59.4
Horizontal | 1100 | 8.7672 | 121.7548 | 1094.62 | -44.79 | 72.36
North Reference | 1200 | 8.7672 | 121.7548 | 1193.45 | -52.81 | 85.32
True | 1300 | 8.7672 | 121.7548 | 1292.28 | -60.83 | 98.28
Grid Type | 1400 | 8.7672 | 121.7548 | 1391.11 | -68.85 | 111.24
#VALUE! | 1500 | 8.7672 | 121.7548 | 1489.95 | -76.87 | 124.2
| 1600 | 8.7672 | 121.7548 | 1588.78 | -84.9 | 137.16
| 1700 | 8.7672 | 121.7548 | 1687.61 | -92.92 | 150.12
| 1800 | 8.7672 | 121.7548 | 1786.44 | -100.94 | 163.08
| 1900 | 8.7672 | 121.7548 | 1885.27 | -108.96 | 176.05
| 2000 | 8.7672 | 121.7548 | 1984.1 | -116.98 | 189.01
| 2100 | 8.7672 | 121.7548 | 2082.94 | -125 | 201.97
| 2200 | 8.7672 | 121.7548 | 2181.77 | -133.03 | 214.93
| 2300 | 8.7672 | 121.7548 | 2280.6 | -141.05 | 227.89
| 2400 | 8.7672 | 121.7548 | 2379.43 | -149.07 | 240.85
| 2500 | 8.7672 | 121.7548 | 2478.26 | -157.09 | 253.81
| 2600 | 8.7672 | 121.7548 | 2577.09 | -165.11 | 266.77
| 2700 | 8.7672 | 121.7548 | 2675.92 | -173.13 | 279.73
| 2800 | 8.7672 | 121.7548 | 2774.76 | -181.15 | 292.69
| 2900 | 8.7672 | 121.7548 | 2873.59 | -189.18 | 305.65
| 3000 | 8.7672 | 121.7548 | 2972.42 | -197.2 | 318.61
| 3100 | 8.7672 | 121.7548 | 3071.25 | -205.22 | 331.57
| 3200 | 8.7672 | 121.7548 | 3170.08 | -213.24 | 344.53
| 3300 | 8.7672 | 121.7548 | 3268.91 | -221.26 | 357.49
| 3400 | 8.7672 | 121.7548 | 3367.75 | -229.28 | 370.45
| 3500 | 8.7672 | 121.7548 | 3466.58 | -237.31 | 383.41
| 3600 | 8.7672 | 121.7548 | 3565.41 | -245.33 | 396.37
| 3700 | 8.7672 | 121.7548 | 3664.24 | -253.35 | 409.33
| 3800 | 8.7672 | 121.7548 | 3763.07 | -261.37 | 422.29
| 3900 | 8.7672 | 121.7548 | 3861.9 | -269.39 | 435.25
| 4000 | 8.7672 | 121.7548 | 3960.74 | -277.41 | 448.21
| 4100 | 8.7672 | 121.7548 | 4059.57 | -285.44 | 461.17
| 4200 | 8.7672 | 121.7548 | 4158.4 | -293.46 | 474.13
| 4300 | 8.7672 | 121.7548 | 4257.23 | -301.48 | 487.09
| 4400 | 8.7672 | 121.7548 | 4356.06 | -309.5 | 500.05
| 4462.47 | 8.7672 | 121.7548 | 4417.8 | -314.51 | 508.15
| 4500 | 8.2042 | 121.7548 | 4454.92 | -317.43 | 512.86
| 4600 | 6.7042 | 121.7548 | 4554.07 | -324.25 | 523.89
| 4700 | 5.2042 | 121.7548 | 4653.53 | -329.71 | 532.71
| 4800 | 3.7042 | 121.7548 | 4753.23 | -333.8 | 539.31
| 4900 | 2.2042 | 121.7548 | 4853.09 | -336.51 | 543.7
| 5000 | 0.7042 | 121.7548 | 4953.05 | -337.85 | 545.85
| 5046.95 | 0 | 0 | 5000 | -338 | 546.1
| 5100 | 0 | 0 | 5053.05 | -338 | 546.1
| 5200 | 0 | 0 | 5153.05 | -338 | 546.1
| 5300 | 0 | 0 | 5253.05 | -338 | 546.1
| 5400 | 0 | 0 | 5353.05 | -338 | 546.1
| 5500 | 0 | 0 | 5453.05 | -338 | 546.1
| 5600 | 0 | 0 | 5553.05 | -338 | 546.1
| 5700 | 0 | 0 | 5653.05 | -338 | 546.1
| 5800 | 0 | 0 | 5753.05 | -338 | 546.1
| 5900 | 0 | 0 | 5853.05 | -338 | 546.1
| 6000 | 0 | 0 | 5953.05 | -338 | 546.1
| 6100 | 0 | 0 | 6053.05 | -338 | 546.1
| 6200 | 0 | 0 | 6153.05 | -338 | 546.1
| 6300 | 0 | 0 | 6253.05 | -338 | 546.1
| 6400 | 0 | 0 | 6353.05 | -338 | 546.1
| 6500 | 0 | 0 | 6453.05 | -338 | 546.1
| 6600 | 0 | 0 | 6553.05 | -338 | 546.1
| 6700 | 0 | 0 | 6653.05 | -338 | 546.1
| 6772.68 | 0 | 0 | 6725.73 | -338 | 546.1
| 6800 | 2.459 | 179.7872 | 6753.05 | -338.59 | 546.1
| 6850 | 6.959 | 179.7872 | 6802.86 | -342.69 | 546.12
| 6900 | 11.459 | 179.7872 | 6852.21 | -350.69 | 546.15
| 6950 | 15.959 | 179.7872 | 6900.77 | -362.54 | 546.19
| 7000 | 20.459 | 179.7872 | 6948.25 | -378.16 | 546.25
| 7050 | 24.959 | 179.7872 | 6994.37 | -397.45 | 546.32
| 7100 | 29.459 | 179.7872 | 7038.82 | -420.31 | 546.41
| 7150 | 33.959 | 179.7872 | 7081.35 | -446.58 | 546.5
| 7200 | 38.459 | 179.7872 | 7121.68 | -476.11 | 546.61
| 7250 | 42.959 | 179.7872 | 7159.57 | -508.71 | 546.73
| 7300 | 47.459 | 179.7872 | 7194.79 | -544.19 | 546.87
| 7350 | 51.959 | 179.7872 | 7227.11 | -582.32 | 547.01
| 7400 | 56.459 | 179.7872 | 7256.35 | -622.86 | 547.16
| 7450 | 60.959 | 179.7872 | 7282.31 | -665.58 | 547.32
| 7500 | 65.459 | 179.7872 | 7304.84 | -710.2 | 547.48
| 7550 | 69.959 | 179.7872 | 7323.8 | -756.45 | 547.65
| 7600 | 74.459 | 179.7872 | 7339.08 | -804.05 | 547.83
| 7650 | 78.959 | 179.7872 | 7350.57 | -852.7 | 548.01
| 7700 | 83.459 | 179.7872 | 7358.21 | -902.1 | 548.2
| 7750 | 87.959 | 179.7872 | 7361.95 | -951.94 | 548.38
| 7762.01 | 89.04 | 179.7872 | 7362.26 | -963.95 | 548.42
| 7800 | 89.04 | 179.7872 | 7362.9 | -1001.93 | 548.57
| 7900 | 89.04 | 179.7872 | 7364.57 | -1101.92 | 548.94
| 8000 | 89.04 | 179.7872 | 7366.25 | -1201.9 | 549.31
| 8100 | 89.04 | 179.7872 | 7367.92 | -1301.89 | 549.68
| 8200 | 89.04 | 179.7872 | 7369.6 | -1401.87 | 550.05
| 8300 | 89.04 | 179.7872 | 7371.28 | -1501.86 | 550.42
| 8400 | 89.04 | 179.7872 | 7372.95 | -1601.84 | 550.79
| 8500 | 89.04 | 179.7872 | 7374.63 | -1701.83 | 551.17
| 8600 | 89.04 | 179.7872 | 7376.3 | -1801.82 | 551.54
| 8700 | 89.04 | 179.7872 | 7377.98 | -1901.8 | 551.91
| 8800 | 89.04 | 179.7872 | 7379.65 | -2001.79 | 552.28
| 8900 | 89.04 | 179.7872 | 7381.33 | -2101.77 | 552.65
| 9000 | 89.04 | 179.7872 | 7383 | -2201.76 | 553.02
| 9100 | 89.04 | 179.7872 | 7384.68 | -2301.74 | 553.39
| 9200 | 89.04 | 179.7872 | 7386.35 | -2401.73 | 553.76
| 9300 | 89.04 | 179.7872 | 7388.03 | -2501.71 | 554.14
| 9400 | 89.04 | 179.7872 | 7389.7 | -2601.7 | 554.51
| 9500 | 89.04 | 179.7872 | 7391.38 | -2701.68 | 554.88
| 9600 | 89.04 | 179.7872 | 7393.06 | -2801.67 | 555.25
| 9700 | 89.04 | 179.7872 | 7394.73 | -2901.65 | 555.62
| 9800 | 89.04 | 179.7872 | 7396.41 | -3001.64 | 555.99
| 9900 | 89.04 | 179.7872 | 7398.08 | -3101.62 | 556.36
| 10000 | 89.04 | 179.7872 | 7399.76 | -3201.61 | 556.74
| 10100 | 89.04 | 179.7872 | 7401.43 | -3301.59 | 557.11
| 10200 | 89.04 | 179.7872 | 7403.11 | -3401.58 | 557.48
| 10300 | 89.04 | 179.7872 | 7404.78 | -3501.56 | 557.85
| 10400 | 89.04 | 179.7872 | 7406.46 | -3601.55 | 558.22
| 10500 | 89.04 | 179.7872 | 7408.13 | -3701.54 | 558.59
| 10600 | 89.04 | 179.7872 | 7409.81 | -3801.52 | 558.96
| 10700 | 89.04 | 179.7872 | 7411.49 | -3901.51 | 559.33
| 10800 | 89.04 | 179.7872 | 7413.16 | -4001.49 | 559.71
| 10900 | 89.04 | 179.7872 | 7414.84 | -4101.48 | 560.08
| 11000 | 89.04 | 179.7872 | 7416.51 | -4201.46 | 560.45
| 11100 | 89.04 | 179.7872 | 7418.19 | -4301.45 | 560.82
| 11200 | 89.04 | 179.7872 | 7419.86 | -4401.43 | 561.19
| 11300 | 89.04 | 179.7872 | 7421.54 | -4501.42 | 561.56
| 11400 | 89.04 | 179.7872 | 7423.21 | -4601.4 | 561.93
| 11500 | 89.04 | 179.7872 | 7424.89 | -4701.39 | 562.31
| 11600 | 89.04 | 179.7872 | 7426.56 | -4801.37 | 562.68
| 11700 | 89.04 | 179.7872 | 7428.24 | -4901.36 | 563.05
| 11800 | 89.04 | 179.7872 | 7429.92 | -5001.34 | 563.42
| 11900 | 89.04 | 179.7872 | 7431.59 | -5101.33 | 563.79
| 12000 | 89.04 | 179.7872 | 7433.27 | -5201.31 | 564.16
| 12100 | 89.04 | 179.7872 | 7434.94 | -5301.3 | 564.53
| 12200 | 89.04 | 179.7872 | 7436.62 | -5401.29 | 564.9
| 12300 | 89.04 | 179.7872 | 7438.29 | -5501.27 | 565.28
| 12400 | 89.04 | 179.7872 | 7439.97 | -5601.26 | 565.65
| 12500 | 89.04 | 179.7872 | 7441.64 | -5701.24 | 566.02
| 12521.28 | 89.04 | 179.7872 | 7442 | -5722.52 | 566.1

## Lookup (hidden)
North Reference | RetunValue | Grid Type | ReturnValue | Deviation Indicator | ReturnValue
| 2 |  | 0 |  | 4
True |  | SPCS-Colorado Central-NAD27 |  | Directional
Grid |  | SPCS-Colorado Central-NAD83 |  | High Angle
|  | SPCS-Colorado North-NAD27 |  | Horizontal
SPCS-Colorado North-NAD83
SPCS-Colorado South-NAD27
SPCS-Colorado South-NAD83
UTM-Zone 12 NAD27
UTM-Zone 12 NAD83
UTM-Zone 13 NAD27
UTM-Zone 13 NAD83