## Data
Header Information | measured depth (ft) | inclination (°) | azimuth (°) | true vertical depth (ft) | northing +N/-S (ft) | easting +E/-W (ft)
Operator Name | 0 | 0 | 0 | 0 | 0 | 0
PDC Energy | 200 | 0 | 0 | 200 | 0 | 0
Operator Number | 400 | 3 | 318.3656 | 399.91 | 3.91 | -3.48
69175 | 600 | 6 | 318.3656 | 599.27 | 15.64 | -13.9
Well Name and Number | 800 | 9 | 318.3656 | 797.54 | 35.15 | -31.24
Ferguson 23E-332 | 1000 | 12 | 318.3656 | 994.16 | 62.39 | -55.46
API Number (if available) | 1200 | 15 | 318.3656 | 1188.62 | 97.28 | -86.47
| 1400 | 18 | 318.3656 | 1380.36 | 139.73 | -124.21
Location: QQ SEC TWP RGE | 1600 | 20.8245 | 318.3656 | 1568.87 | 189.61 | -168.54
SWNW Sec 23 T5N R64W | 1800 | 20.8245 | 318.3656 | 1755.81 | 242.75 | -215.78
Citing Type: Planned or Actual | 2000 | 20.8245 | 318.3656 | 1942.74 | 295.89 | -263.02
Planned | 2200 | 20.8245 | 318.3656 | 2129.68 | 349.03 | -310.26
Deviation Indicator | 2400 | 20.8245 | 318.3656 | 2316.61 | 402.17 | -357.5
Horizontal | 2600 | 20.8245 | 318.3656 | 2503.54 | 455.31 | -404.73
North Reference | 2800 | 20.8245 | 318.3656 | 2690.48 | 508.45 | -451.97
True | 3000 | 20.8245 | 318.3656 | 2877.41 | 561.59 | -499.21
Grid Type | 3200 | 20.8245 | 318.3656 | 3064.35 | 614.73 | -546.45
#VALUE! | 3400 | 20.8245 | 318.3656 | 3251.28 | 667.88 | -593.69
| 3600 | 20.8245 | 318.3656 | 3438.22 | 721.02 | -640.92
| 3800 | 20.8245 | 318.3656 | 3625.15 | 774.16 | -688.16
| 4000 | 20.8245 | 318.3656 | 3812.09 | 827.3 | -735.4
| 4200 | 20.8245 | 318.3656 | 3999.02 | 880.44 | -782.64
| 4400 | 20.8245 | 318.3656 | 4185.96 | 933.58 | -829.88
| 4600 | 20.8245 | 318.3656 | 4372.89 | 986.72 | -877.11
| 4800 | 20.8245 | 318.3656 | 4559.83 | 1039.86 | -924.35
| 5000 | 20.8245 | 318.3656 | 4746.76 | 1093 | -971.59
| 5200 | 20.8245 | 318.3656 | 4933.7 | 1146.15 | -1018.83
| 5400 | 20.8245 | 318.3656 | 5120.63 | 1199.29 | -1066.07
| 5600 | 20.8245 | 318.3656 | 5307.57 | 1252.43 | -1113.3
| 5800 | 20.8245 | 318.3656 | 5494.5 | 1305.57 | -1160.54
| 6000 | 20.8245 | 318.3656 | 5681.44 | 1358.71 | -1207.78
| 6200 | 15.8416 | 359.7128 | 5871.66 | 1412.74 | -1233.85
| 6400 | 21.6085 | 44.3646 | 6061.92 | 1466.67 | -1208.09
| 6600 | 33.4814 | 64.7151 | 6239.31 | 1516.85 | -1132.03
| 6800 | 47.0337 | 74.7946 | 6391.75 | 1559.85 | -1010.84
| 7000 | 61.1431 | 81.1237 | 6508.83 | 1592.75 | -852.79
| 7200 | 75.4758 | 85.9037 | 6582.6 | 1613.29 | -668.64
| 7400 | 89.8932 | 90.089 | 6608.01 | 1620.09 | -470.96
| 7600 | 90.2782 | 90.1982 | 6607.05 | 1619.4 | -270.96
| 7800 | 90.2782 | 90.1982 | 6606.08 | 1618.71 | -70.96
| 8000 | 90.2782 | 90.1982 | 6605.11 | 1618.02 | 129.03
| 8200 | 90.2782 | 90.1982 | 6604.14 | 1617.33 | 329.03
| 8400 | 90.2782 | 90.1982 | 6603.17 | 1616.64 | 529.02
| 8600 | 90.2782 | 90.1982 | 6602.2 | 1615.94 | 729.02
| 8800 | 90.2782 | 90.1982 | 6601.23 | 1615.25 | 929.02
| 9000 | 90.2782 | 90.1982 | 6600.26 | 1614.56 | 1129.01
| 9200 | 90.2782 | 90.1982 | 6599.29 | 1613.87 | 1329.01
| 9400 | 90.2782 | 90.1982 | 6598.32 | 1613.18 | 1529.01
| 9600 | 90.2782 | 90.1982 | 6597.35 | 1612.48 | 1729
| 9800 | 90.2782 | 90.1982 | 6596.37 | 1611.79 | 1929
| 10000 | 90.2782 | 90.1982 | 6595.4 | 1611.1 | 2129
| 10200 | 90.2782 | 90.1982 | 6594.43 | 1610.41 | 2328.99
| 10400 | 90.2782 | 90.1982 | 6593.46 | 1609.72 | 2528.99
| 10600 | 90.2782 | 90.1982 | 6592.49 | 1609.02 | 2728.99
| 10800 | 90.2782 | 90.1982 | 6591.52 | 1608.33 | 2928.98
| 11000 | 90.2782 | 90.1982 | 6590.55 | 1607.64 | 3128.98
| 11200 | 90.2782 | 90.1982 | 6589.58 | 1606.95 | 3328.97
| 11400 | 90.2782 | 90.1982 | 6588.61 | 1606.26 | 3528.97
| 11600 | 90.2782 | 90.1982 | 6587.64 | 1605.56 | 3728.97
| 11800 | 90.2782 | 90.1982 | 6586.66 | 1604.87 | 3928.96
| 12000 | 90.2782 | 90.1982 | 6585.69 | 1604.18 | 4128.96
| 12200 | 90.2782 | 90.1982 | 6584.72 | 1603.49 | 4328.96
| 12400 | 90.2782 | 90.1982 | 6583.75 | 1602.8 | 4528.95
| 12600 | 90.2782 | 90.1982 | 6582.78 | 1602.1 | 4728.95
| 12800 | 90.2782 | 90.1982 | 6581.81 | 1601.41 | 4928.95
| 13000 | 90.2782 | 90.1982 | 6580.84 | 1600.72 | 5128.94
| 13200 | 90.2782 | 90.1982 | 6579.87 | 1600.03 | 5328.94
| 13400 | 90.2782 | 90.1982 | 6578.9 | 1599.34 | 5528.94
| 13600 | 90.2782 | 90.1982 | 6577.93 | 1598.64 | 5728.93
| 13800 | 90.2782 | 90.1982 | 6576.96 | 1597.95 | 5928.93
| 14000 | 90.2782 | 90.1982 | 6575.98 | 1597.26 | 6128.93
| 14200 | 90.2782 | 90.1982 | 6575.01 | 1596.57 | 6328.92
| 14400 | 90.2782 | 90.1982 | 6574.04 | 1595.88 | 6528.92
| 14600 | 90.2782 | 90.1982 | 6573.07 | 1595.18 | 6728.91
| 14800 | 90.2782 | 90.1982 | 6572.1 | 1594.49 | 6928.91
| 15000 | 90.2782 | 90.1982 | 6571.13 | 1593.8 | 7128.91
| 15200 | 90.2782 | 90.1982 | 6570.16 | 1593.11 | 7328.9
| 15400 | 90.2782 | 90.1982 | 6569.19 | 1592.42 | 7528.9
| 15600 | 90.2782 | 90.1982 | 6568.22 | 1591.72 | 7728.9
| 15644.64 | 90.2782 | 90.1982 | 6568 | 1591.57 | 7773.54

## Lookup (hidden)
North Reference | RetunValue | Grid Type | ReturnValue | Deviation Indicator | ReturnValue
| 2 |  | 0 |  | 4
True |  | SPCS-Colorado Central-NAD27 |  | Directional
Grid |  | SPCS-Colorado Central-NAD83 |  | High Angle
|  | SPCS-Colorado North-NAD27 |  | Horizontal
SPCS-Colorado North-NAD83
SPCS-Colorado South-NAD27
SPCS-Colorado South-NAD83
UTM-Zone 12 NAD27
UTM-Zone 12 NAD83
UTM-Zone 13 NAD27
UTM-Zone 13 NAD83