## Data
Header Information | measured depth (ft) | inclination (°) | azimuth (°) | true vertical depth (ft) | northing +N/-S (ft) | easting +E/-W (ft)
Operator Name | 0 | 0 | 0 | 0 | 0 | 0
PDC Energy | 200 | 0 | 0 | 200 | 0 | 0
Operator Number | 400 | 3 | 311.1769 | 399.91 | 3.45 | -3.94
69175 | 600 | 6 | 311.1769 | 599.27 | 13.78 | -15.75
Well Name and Number | 800 | 9 | 311.1769 | 797.54 | 30.96 | -35.4
Ferguson 23F-212 | 1000 | 12 | 311.1769 | 994.16 | 54.96 | -62.83
API Number (if available) | 1200 | 15 | 311.1769 | 1188.62 | 85.69 | -97.96
| 1400 | 18 | 311.1769 | 1380.36 | 123.09 | -140.71
Location: QQ SEC TWP RGE | 1600 | 18.576 | 311.1769 | 1570 | 164.91 | -188.53
SWNW Sec 23 T5N R64W | 1800 | 18.576 | 311.1769 | 1759.58 | 206.86 | -236.49
Citing Type: Planned or Actual | 2000 | 18.576 | 311.1769 | 1949.16 | 248.81 | -284.44
Planned | 2200 | 18.576 | 311.1769 | 2138.74 | 290.76 | -332.4
Deviation Indicator | 2400 | 18.576 | 311.1769 | 2328.32 | 332.7 | -380.35
Horizontal | 2600 | 18.576 | 311.1769 | 2517.9 | 374.65 | -428.31
North Reference | 2800 | 18.576 | 311.1769 | 2707.48 | 416.6 | -476.26
True | 3000 | 18.576 | 311.1769 | 2897.06 | 458.55 | -524.22
Grid Type | 3200 | 18.576 | 311.1769 | 3086.64 | 500.49 | -572.17
#VALUE! | 3400 | 18.576 | 311.1769 | 3276.22 | 542.44 | -620.13
| 3600 | 18.576 | 311.1769 | 3465.8 | 584.39 | -668.08
| 3800 | 18.576 | 311.1769 | 3655.38 | 626.34 | -716.04
| 4000 | 18.576 | 311.1769 | 3844.96 | 668.28 | -763.99
| 4200 | 18.576 | 311.1769 | 4034.54 | 710.23 | -811.95
| 4400 | 18.576 | 311.1769 | 4224.12 | 752.18 | -859.9
| 4600 | 18.576 | 311.1769 | 4413.7 | 794.13 | -907.86
| 4800 | 18.576 | 311.1769 | 4603.28 | 836.07 | -955.81
| 5000 | 18.576 | 311.1769 | 4792.86 | 878.02 | -1003.77
| 5200 | 18.576 | 311.1769 | 4982.45 | 919.97 | -1051.72
| 5400 | 18.576 | 311.1769 | 5172.03 | 961.92 | -1099.68
| 5600 | 18.576 | 311.1769 | 5361.61 | 1003.86 | -1147.64
| 5800 | 18.576 | 311.1769 | 5551.19 | 1045.81 | -1195.59
| 6000 | 12.9989 | 343.0941 | 5742.89 | 1088.2 | -1231.83
| 6200 | 16.7005 | 42.7546 | 5937.22 | 1131.07 | -1218.79
| 6400 | 28.8374 | 66.488 | 6121.66 | 1171.64 | -1154.69
| 6600 | 42.7378 | 76.3007 | 6283.63 | 1207.16 | -1043.89
| 6800 | 57.1195 | 81.9179 | 6412.1 | 1235.2 | -893.95
| 7000 | 71.6806 | 85.9304 | 6498.31 | 1253.85 | -715.09
| 7200 | 86.3123 | 89.3063 | 6536.39 | 1261.84 | -519.5
| 7400 | 90.3475 | 90.1981 | 6537.12 | 1261.58 | -319.54
| 7600 | 90.3475 | 90.1981 | 6535.91 | 1260.89 | -119.54
| 7800 | 90.3475 | 90.1981 | 6534.69 | 1260.2 | 80.45
| 8000 | 90.3475 | 90.1981 | 6533.48 | 1259.5 | 280.45
| 8200 | 90.3475 | 90.1981 | 6532.27 | 1258.81 | 480.44
| 8400 | 90.3475 | 90.1981 | 6531.06 | 1258.12 | 680.44
| 8600 | 90.3475 | 90.1981 | 6529.84 | 1257.43 | 880.44
| 8800 | 90.3475 | 90.1981 | 6528.63 | 1256.74 | 1080.43
| 9000 | 90.3475 | 90.1981 | 6527.42 | 1256.05 | 1280.43
| 9200 | 90.3475 | 90.1981 | 6526.2 | 1255.35 | 1480.42
| 9400 | 90.3475 | 90.1981 | 6524.99 | 1254.66 | 1680.42
| 9600 | 90.3475 | 90.1981 | 6523.78 | 1253.97 | 1880.41
| 9800 | 90.3475 | 90.1981 | 6522.56 | 1253.28 | 2080.41
| 10000 | 90.3475 | 90.1981 | 6521.35 | 1252.59 | 2280.4
| 10200 | 90.3475 | 90.1981 | 6520.14 | 1251.9 | 2480.4
| 10400 | 90.3475 | 90.1981 | 6518.93 | 1251.2 | 2680.39
| 10600 | 90.3475 | 90.1981 | 6517.71 | 1250.51 | 2880.39
| 10800 | 90.3475 | 90.1981 | 6516.5 | 1249.82 | 3080.38
| 11000 | 90.3475 | 90.1981 | 6515.29 | 1249.13 | 3280.38
| 11200 | 90.3475 | 90.1981 | 6514.07 | 1248.44 | 3480.37
| 11400 | 90.3475 | 90.1981 | 6512.86 | 1247.75 | 3680.37
| 11600 | 90.3475 | 90.1981 | 6511.65 | 1247.05 | 3880.36
| 11800 | 90.3475 | 90.1981 | 6510.43 | 1246.36 | 4080.36
| 12000 | 90.3475 | 90.1981 | 6509.22 | 1245.67 | 4280.35
| 12200 | 90.3475 | 90.1981 | 6508.01 | 1244.98 | 4480.35
| 12400 | 90.3475 | 90.1981 | 6506.79 | 1244.29 | 4680.34
| 12600 | 90.3475 | 90.1981 | 6505.58 | 1243.6 | 4880.34
| 12800 | 90.3475 | 90.1981 | 6504.37 | 1242.91 | 5080.33
| 13000 | 90.3475 | 90.1981 | 6503.16 | 1242.21 | 5280.33
| 13200 | 90.3475 | 90.1981 | 6501.94 | 1241.52 | 5480.32
| 13400 | 90.3475 | 90.1981 | 6500.73 | 1240.83 | 5680.32
| 13600 | 90.3475 | 90.1981 | 6499.52 | 1240.14 | 5880.31
| 13800 | 90.3475 | 90.1981 | 6498.3 | 1239.45 | 6080.31
| 14000 | 90.3475 | 90.1981 | 6497.09 | 1238.76 | 6280.3
| 14200 | 90.3475 | 90.1981 | 6495.88 | 1238.06 | 6480.3
| 14400 | 90.3475 | 90.1981 | 6494.66 | 1237.37 | 6680.29
| 14600 | 90.3475 | 90.1981 | 6493.45 | 1236.68 | 6880.29
| 14800 | 90.3475 | 90.1981 | 6492.24 | 1235.99 | 7080.28
| 15000 | 90.3475 | 90.1981 | 6491.02 | 1235.3 | 7280.28
| 15200 | 90.3475 | 90.1981 | 6489.81 | 1234.61 | 7480.27
| 15400 | 90.3475 | 90.1981 | 6488.6 | 1233.91 | 7680.27
| 15498.62 | 90.3475 | 90.1981 | 6488 | 1233.57 | 7778.89

## Lookup (hidden)
North Reference | RetunValue | Grid Type | ReturnValue | Deviation Indicator | ReturnValue
| 2 |  | 0 |  | 4
True |  | SPCS-Colorado Central-NAD27 |  | Directional
Grid |  | SPCS-Colorado Central-NAD83 |  | High Angle
|  | SPCS-Colorado North-NAD27 |  | Horizontal
SPCS-Colorado North-NAD83
SPCS-Colorado South-NAD27
SPCS-Colorado South-NAD83
UTM-Zone 12 NAD27
UTM-Zone 12 NAD83
UTM-Zone 13 NAD27
UTM-Zone 13 NAD83