## Data
Header Information | measured depth (ft) | inclination (°) | azimuth (°) | true vertical depth (ft) | northing +N/-S (ft) | easting +E/-W (ft)
Operator Name | 0 | 0 | 0 | 0 | 0 | 0
PDC Energy | 200 | 0 | 0 | 200 | 0 | 0
Operator Number | 400 | 3 | 305.0018 | 399.91 | 3 | -4.29
69175 | 600 | 6 | 305.0018 | 599.27 | 12 | -17.14
Well Name and Number | 800 | 9 | 305.0018 | 797.54 | 26.97 | -38.52
Ferguson 23F-302 | 1000 | 12 | 305.0018 | 994.16 | 47.88 | -68.37
API Number (if available) | 1200 | 15 | 305.0018 | 1188.62 | 74.66 | -106.61
| 1400 | 16.7258 | 305.0018 | 1380.64 | 106.72 | -152.4
Location: QQ SEC TWP RGE | 1600 | 16.7258 | 305.0018 | 1572.18 | 139.73 | -199.55
SWNW Sec 23 T5N R64W | 1800 | 16.7258 | 305.0018 | 1763.71 | 172.75 | -246.69
Citing Type: Planned or Actual | 2000 | 16.7258 | 305.0018 | 1955.25 | 205.76 | -293.84
Planned | 2200 | 16.7258 | 305.0018 | 2146.79 | 238.78 | -340.99
Deviation Indicator | 2400 | 16.7258 | 305.0018 | 2338.33 | 271.8 | -388.14
Horizontal | 2600 | 16.7258 | 305.0018 | 2529.87 | 304.81 | -435.29
North Reference | 2800 | 16.7258 | 305.0018 | 2721.41 | 337.83 | -482.43
True | 3000 | 16.7258 | 305.0018 | 2912.95 | 370.84 | -529.58
Grid Type | 3200 | 16.7258 | 305.0018 | 3104.48 | 403.86 | -576.73
#VALUE! | 3400 | 16.7258 | 305.0018 | 3296.02 | 436.87 | -623.88
| 3600 | 16.7258 | 305.0018 | 3487.56 | 469.89 | -671.02
| 3800 | 16.7258 | 305.0018 | 3679.1 | 502.9 | -718.17
| 4000 | 16.7258 | 305.0018 | 3870.64 | 535.92 | -765.32
| 4200 | 16.7258 | 305.0018 | 4062.18 | 568.94 | -812.47
| 4400 | 16.7258 | 305.0018 | 4253.72 | 601.95 | -859.62
| 4600 | 16.7258 | 305.0018 | 4445.25 | 634.97 | -906.76
| 4800 | 16.7258 | 305.0018 | 4636.79 | 667.98 | -953.91
| 5000 | 16.7258 | 305.0018 | 4828.33 | 701 | -1001.06
| 5200 | 16.7258 | 305.0018 | 5019.87 | 734.01 | -1048.21
| 5400 | 16.7258 | 305.0018 | 5211.41 | 767.03 | -1095.36
| 5600 | 16.7258 | 305.0018 | 5402.95 | 800.04 | -1142.5
| 5800 | 16.7258 | 305.0018 | 5594.49 | 833.06 | -1189.65
| 6000 | 11.0066 | 332.1444 | 5787.59 | 866.32 | -1228.51
| 6200 | 13.8259 | 45.9023 | 5983.97 | 900.02 | -1220.22
| 6400 | 26.5847 | 70.0816 | 6171.58 | 932.08 | -1160.65
| 6600 | 40.8366 | 78.6905 | 6337.61 | 960.31 | -1053.84
| 6800 | 55.4363 | 83.3564 | 6470.76 | 982.79 | -907.08
| 7000 | 70.1594 | 86.5982 | 6561.96 | 997.99 | -730.38
| 7200 | 84.9309 | 89.2778 | 6604.98 | 1004.87 | -535.77
| 7400 | 90.2779 | 90.1983 | 6607.38 | 1004.75 | -335.86
| 7600 | 90.2779 | 90.1983 | 6606.41 | 1004.06 | -135.86
| 7800 | 90.2779 | 90.1983 | 6605.44 | 1003.37 | 64.13
| 8000 | 90.2779 | 90.1983 | 6604.47 | 1002.68 | 264.13
| 8200 | 90.2779 | 90.1983 | 6603.5 | 1001.98 | 464.13
| 8400 | 90.2779 | 90.1983 | 6602.53 | 1001.29 | 664.12
| 8600 | 90.2779 | 90.1983 | 6601.56 | 1000.6 | 864.12
| 8800 | 90.2779 | 90.1983 | 6600.59 | 999.91 | 1064.12
| 9000 | 90.2779 | 90.1983 | 6599.62 | 999.22 | 1264.11
| 9200 | 90.2779 | 90.1983 | 6598.65 | 998.52 | 1464.11
| 9400 | 90.2779 | 90.1983 | 6597.68 | 997.83 | 1664.1
| 9600 | 90.2779 | 90.1983 | 6596.71 | 997.14 | 1864.1
| 9800 | 90.2779 | 90.1983 | 6595.74 | 996.45 | 2064.1
| 10000 | 90.2779 | 90.1983 | 6594.77 | 995.75 | 2264.09
| 10200 | 90.2779 | 90.1983 | 6593.8 | 995.06 | 2464.09
| 10400 | 90.2779 | 90.1983 | 6592.83 | 994.37 | 2664.09
| 10600 | 90.2779 | 90.1983 | 6591.86 | 993.68 | 2864.08
| 10800 | 90.2779 | 90.1983 | 6590.89 | 992.99 | 3064.08
| 11000 | 90.2779 | 90.1983 | 6589.92 | 992.29 | 3264.08
| 11200 | 90.2779 | 90.1983 | 6588.95 | 991.6 | 3464.07
| 11400 | 90.2779 | 90.1983 | 6587.98 | 990.91 | 3664.07
| 11600 | 90.2779 | 90.1983 | 6587.01 | 990.22 | 3864.07
| 11800 | 90.2779 | 90.1983 | 6586.04 | 989.52 | 4064.06
| 12000 | 90.2779 | 90.1983 | 6585.07 | 988.83 | 4264.06
| 12200 | 90.2779 | 90.1983 | 6584.1 | 988.14 | 4464.05
| 12400 | 90.2779 | 90.1983 | 6583.13 | 987.45 | 4664.05
| 12600 | 90.2779 | 90.1983 | 6582.16 | 986.76 | 4864.05
| 12800 | 90.2779 | 90.1983 | 6581.19 | 986.06 | 5064.04
| 13000 | 90.2779 | 90.1983 | 6580.22 | 985.37 | 5264.04
| 13200 | 90.2779 | 90.1983 | 6579.25 | 984.68 | 5464.04
| 13400 | 90.2779 | 90.1983 | 6578.28 | 983.99 | 5664.03
| 13600 | 90.2779 | 90.1983 | 6577.31 | 983.29 | 5864.03
| 13800 | 90.2779 | 90.1983 | 6576.34 | 982.6 | 6064.03
| 14000 | 90.2779 | 90.1983 | 6575.37 | 981.91 | 6264.02
| 14200 | 90.2779 | 90.1983 | 6574.4 | 981.22 | 6464.02
| 14400 | 90.2779 | 90.1983 | 6573.43 | 980.53 | 6664.02
| 14600 | 90.2779 | 90.1983 | 6572.46 | 979.83 | 6864.01
| 14800 | 90.2779 | 90.1983 | 6571.49 | 979.14 | 7064.01
| 15000 | 90.2779 | 90.1983 | 6570.52 | 978.45 | 7264.01
| 15200 | 90.2779 | 90.1983 | 6569.55 | 977.76 | 7464
| 15400 | 90.2779 | 90.1983 | 6568.58 | 977.06 | 7664
| 15518.82 | 90.2779 | 90.1983 | 6568 | 976.65 | 7782.82

## Lookup (hidden)
North Reference | RetunValue | Grid Type | ReturnValue | Deviation Indicator | ReturnValue
| 2 |  | 0 |  | 4
True |  | SPCS-Colorado Central-NAD27 |  | Directional
Grid |  | SPCS-Colorado Central-NAD83 |  | High Angle
|  | SPCS-Colorado North-NAD27 |  | Horizontal
SPCS-Colorado North-NAD83
SPCS-Colorado South-NAD27
SPCS-Colorado South-NAD83
UTM-Zone 12 NAD27
UTM-Zone 12 NAD83
UTM-Zone 13 NAD27
UTM-Zone 13 NAD83