## Data
Header Information | measured depth (ft) | inclination (°) | azimuth (°) | true vertical depth (ft) | northing +N/-S (ft) | easting +E/-W (ft)
Operator Name | 0 | 0 | 0 | 0 | 0 | 0
PDC Energy | 200 | 0 | 0 | 200 | 0 | 0
Operator Number | 400 | 3 | 296.4668 | 399.91 | 2.33 | -4.69
69175 | 600 | 6 | 296.4668 | 599.27 | 9.33 | -18.73
Well Name and Number | 800 | 9 | 296.4668 | 797.54 | 20.96 | -42.1
Ferguson 23F-202 | 1000 | 12 | 296.4668 | 994.16 | 37.2 | -74.72
API Number (if available) | 1200 | 15 | 296.4668 | 1188.62 | 58.01 | -116.51
| 1400 | 15.441 | 296.4668 | 1381.43 | 81.69 | -164.08
Location: QQ SEC TWP RGE | 1600 | 15.441 | 296.4668 | 1574.21 | 105.42 | -211.75
SWNW Sec 23 T5N R64W | 1800 | 15.441 | 296.4668 | 1766.99 | 129.15 | -259.42
Citing Type: Planned or Actual | 2000 | 15.441 | 296.4668 | 1959.77 | 152.89 | -307.09
Planned | 2200 | 15.441 | 296.4668 | 2152.55 | 176.62 | -354.76
Deviation Indicator | 2400 | 15.441 | 296.4668 | 2345.33 | 200.35 | -402.43
Horizontal | 2600 | 15.441 | 296.4668 | 2538.11 | 224.08 | -450.09
North Reference | 2800 | 15.441 | 296.4668 | 2730.89 | 247.82 | -497.76
True | 3000 | 15.441 | 296.4668 | 2923.67 | 271.55 | -545.43
Grid Type | 3200 | 15.441 | 296.4668 | 3116.46 | 295.28 | -593.1
#VALUE! | 3400 | 15.441 | 296.4668 | 3309.24 | 319.01 | -640.77
| 3600 | 15.441 | 296.4668 | 3502.02 | 342.74 | -688.44
| 3800 | 15.441 | 296.4668 | 3694.8 | 366.48 | -736.1
| 4000 | 15.441 | 296.4668 | 3887.58 | 390.21 | -783.77
| 4200 | 15.441 | 296.4668 | 4080.36 | 413.94 | -831.44
| 4400 | 15.441 | 296.4668 | 4273.14 | 437.67 | -879.11
| 4600 | 15.441 | 296.4668 | 4465.92 | 461.4 | -926.78
| 4800 | 15.441 | 296.4668 | 4658.7 | 485.14 | -974.45
| 5000 | 15.441 | 296.4668 | 4851.48 | 508.87 | -1022.11
| 5200 | 15.441 | 296.4668 | 5044.27 | 532.6 | -1069.78
| 5400 | 15.441 | 296.4668 | 5237.05 | 556.33 | -1117.45
| 5600 | 15.441 | 296.4668 | 5429.83 | 580.07 | -1165.12
| 5800 | 14.4903 | 298.433 | 5622.64 | 603.8 | -1212.66
| 6000 | 7.3382 | 18.2214 | 5819.77 | 627.98 | -1230.77
| 6200 | 18.5873 | 68.8056 | 6014.85 | 651.78 | -1196.86
| 6400 | 32.9364 | 79.262 | 6194.59 | 673.56 | -1113.25
| 6600 | 47.661 | 83.7506 | 6346.74 | 691.84 | -985.62
| 6800 | 62.493 | 86.5004 | 6460.93 | 705.37 | -822.68
| 7000 | 77.3659 | 88.5831 | 6529.38 | 713.25 | -635.53
| 7200 | 90.3473 | 90.1982 | 6547.84 | 714.97 | -436.92
| 7400 | 90.3473 | 90.1982 | 6546.63 | 714.28 | -236.92
| 7600 | 90.3473 | 90.1982 | 6545.42 | 713.58 | -36.93
| 7800 | 90.3473 | 90.1982 | 6544.21 | 712.89 | 163.07
| 8000 | 90.3473 | 90.1982 | 6543 | 712.2 | 363.06
| 8200 | 90.3473 | 90.1982 | 6541.78 | 711.51 | 563.06
| 8400 | 90.3473 | 90.1982 | 6540.57 | 710.82 | 763.05
| 8600 | 90.3473 | 90.1982 | 6539.36 | 710.12 | 963.05
| 8800 | 90.3473 | 90.1982 | 6538.15 | 709.43 | 1163.04
| 9000 | 90.3473 | 90.1982 | 6536.94 | 708.74 | 1363.04
| 9200 | 90.3473 | 90.1982 | 6535.72 | 708.05 | 1563.03
| 9400 | 90.3473 | 90.1982 | 6534.51 | 707.36 | 1763.03
| 9600 | 90.3473 | 90.1982 | 6533.3 | 706.67 | 1963.02
| 9800 | 90.3473 | 90.1982 | 6532.09 | 705.97 | 2163.02
| 10000 | 90.3473 | 90.1982 | 6530.87 | 705.28 | 2363.01
| 10200 | 90.3473 | 90.1982 | 6529.66 | 704.59 | 2563.01
| 10400 | 90.3473 | 90.1982 | 6528.45 | 703.9 | 2763
| 10600 | 90.3473 | 90.1982 | 6527.24 | 703.21 | 2963
| 10800 | 90.3473 | 90.1982 | 6526.03 | 702.51 | 3162.99
| 11000 | 90.3473 | 90.1982 | 6524.81 | 701.82 | 3362.99
| 11200 | 90.3473 | 90.1982 | 6523.6 | 701.13 | 3562.98
| 11400 | 90.3473 | 90.1982 | 6522.39 | 700.44 | 3762.98
| 11600 | 90.3473 | 90.1982 | 6521.18 | 699.75 | 3962.97
| 11800 | 90.3473 | 90.1982 | 6519.97 | 699.05 | 4162.97
| 12000 | 90.3473 | 90.1982 | 6518.75 | 698.36 | 4362.96
| 12200 | 90.3473 | 90.1982 | 6517.54 | 697.67 | 4562.96
| 12400 | 90.3473 | 90.1982 | 6516.33 | 696.98 | 4762.95
| 12600 | 90.3473 | 90.1982 | 6515.12 | 696.29 | 4962.95
| 12800 | 90.3473 | 90.1982 | 6513.91 | 695.6 | 5162.94
| 13000 | 90.3473 | 90.1982 | 6512.69 | 694.9 | 5362.94
| 13200 | 90.3473 | 90.1982 | 6511.48 | 694.21 | 5562.93
| 13400 | 90.3473 | 90.1982 | 6510.27 | 693.52 | 5762.93
| 13600 | 90.3473 | 90.1982 | 6509.06 | 692.83 | 5962.92
| 13800 | 90.3473 | 90.1982 | 6507.84 | 692.14 | 6162.92
| 14000 | 90.3473 | 90.1982 | 6506.63 | 691.44 | 6362.91
| 14200 | 90.3473 | 90.1982 | 6505.42 | 690.75 | 6562.91
| 14400 | 90.3473 | 90.1982 | 6504.21 | 690.06 | 6762.91
| 14600 | 90.3473 | 90.1982 | 6503 | 689.37 | 6962.9
| 14800 | 90.3473 | 90.1982 | 6501.78 | 688.68 | 7162.9
| 15000 | 90.3473 | 90.1982 | 6500.57 | 687.98 | 7362.89
| 15200 | 90.3473 | 90.1982 | 6499.36 | 687.29 | 7562.89
| 15400 | 90.3473 | 90.1982 | 6498.15 | 686.6 | 7762.88
| 15424.32 | 90.3473 | 90.1982 | 6498 | 686.52 | 7787.21

## Lookup (hidden)
North Reference | RetunValue | Grid Type | ReturnValue | Deviation Indicator | ReturnValue
| 2 |  | 0 |  | 4
True |  | SPCS-Colorado Central-NAD27 |  | Directional
Grid |  | SPCS-Colorado Central-NAD83 |  | High Angle
|  | SPCS-Colorado North-NAD27 |  | Horizontal
SPCS-Colorado North-NAD83
SPCS-Colorado South-NAD27
SPCS-Colorado South-NAD83
UTM-Zone 12 NAD27
UTM-Zone 12 NAD83
UTM-Zone 13 NAD27
UTM-Zone 13 NAD83