## Data
Header Information | measured depth (ft) | inclination (°) | azimuth (°) | true vertical depth (ft) | northing +N/-S (ft) | easting +E/-W (ft)
Operator Name | 0 | 0 | 0 | 0 | 0 | 0
PDC Energy | 200 | 0 | 0 | 200 | 0 | 0
Operator Number | 400 | 3 | 256.6012 | 399.91 | -1.21 | -5.09
69175 | 600 | 6 | 256.6012 | 599.27 | -4.85 | -20.36
Well Name and Number | 800 | 9 | 256.6012 | 797.54 | -10.9 | -45.75
Ferguson 23G-202 | 1000 | 12 | 256.6012 | 994.16 | -19.34 | -81.2
API Number (if available) | 1200 | 14.0996 | 256.6012 | 1188.73 | -30.05 | -126.17
| 1400 | 14.0996 | 256.6012 | 1382.71 | -41.34 | -173.56
Location: QQ SEC TWP RGE | 1600 | 14.0996 | 256.6012 | 1576.68 | -52.63 | -220.96
SWNW Sec 23 T5N R64W | 1800 | 14.0996 | 256.6012 | 1770.66 | -63.92 | -268.35
Citing Type: Planned or Actual | 2000 | 14.0996 | 256.6012 | 1964.63 | -75.21 | -315.75
Planned | 2200 | 14.0996 | 256.6012 | 2158.61 | -86.51 | -363.14
Deviation Indicator | 2400 | 14.0996 | 256.6012 | 2352.58 | -97.8 | -410.54
Horizontal | 2600 | 14.0996 | 256.6012 | 2546.56 | -109.09 | -457.93
North Reference | 2800 | 14.0996 | 256.6012 | 2740.53 | -120.38 | -505.33
True | 3000 | 14.0996 | 256.6012 | 2934.51 | -131.67 | -552.73
Grid Type | 3200 | 14.0996 | 256.6012 | 3128.48 | -142.96 | -600.12
#VALUE! | 3400 | 14.0996 | 256.6012 | 3322.46 | -154.25 | -647.52
| 3600 | 14.0996 | 256.6012 | 3516.43 | -165.54 | -694.91
| 3800 | 14.0996 | 256.6012 | 3710.41 | -176.83 | -742.31
| 4000 | 14.0996 | 256.6012 | 3904.38 | -188.12 | -789.7
| 4200 | 14.0996 | 256.6012 | 4098.35 | -199.41 | -837.1
| 4400 | 14.0996 | 256.6012 | 4292.33 | -210.7 | -884.49
| 4600 | 14.0996 | 256.6012 | 4486.3 | -221.99 | -931.89
| 4800 | 14.0996 | 256.6012 | 4680.28 | -233.28 | -979.28
| 5000 | 14.0996 | 256.6012 | 4874.25 | -244.57 | -1026.68
| 5200 | 14.0996 | 256.6012 | 5068.23 | -255.86 | -1074.07
| 5400 | 14.0996 | 256.6012 | 5262.2 | -267.15 | -1121.47
| 5600 | 14.0996 | 256.6012 | 5456.18 | -278.44 | -1168.87
| 5800 | 10.0011 | 250.6305 | 5650.6 | -289.76 | -1214.18
| 6000 | 6.5241 | 121.3187 | 5849.58 | -301.49 | -1220.9
| 6200 | 20.8466 | 99.1349 | 6043.49 | -313.12 | -1175.8
| 6400 | 35.7217 | 94.921 | 6219.13 | -323.84 | -1081.95
| 6600 | 50.6644 | 92.9836 | 6364.54 | -332.92 | -945.77
| 6800 | 65.6278 | 91.7419 | 6469.79 | -339.76 | -776.51
| 7000 | 80.599 | 90.7684 | 6527.72 | -343.87 | -585.73
| 7200 | 90.1457 | 90.1993 | 6537.82 | -345.19 | -386.29
| 7400 | 90.1457 | 90.1993 | 6537.31 | -345.89 | -186.3
| 7600 | 90.1457 | 90.1993 | 6536.8 | -346.58 | 13.7
| 7800 | 90.1457 | 90.1993 | 6536.29 | -347.28 | 213.7
| 8000 | 90.1457 | 90.1993 | 6535.78 | -347.97 | 413.7
| 8200 | 90.1457 | 90.1993 | 6535.27 | -348.67 | 613.7
| 8400 | 90.1457 | 90.1993 | 6534.76 | -349.36 | 813.69
| 8600 | 90.1457 | 90.1993 | 6534.25 | -350.06 | 1013.69
| 8800 | 90.1457 | 90.1993 | 6533.75 | -350.76 | 1213.69
| 9000 | 90.1457 | 90.1993 | 6533.24 | -351.45 | 1413.69
| 9200 | 90.1457 | 90.1993 | 6532.73 | -352.15 | 1613.69
| 9400 | 90.1457 | 90.1993 | 6532.22 | -352.84 | 1813.68
| 9600 | 90.1457 | 90.1993 | 6531.71 | -353.54 | 2013.68
| 9800 | 90.1457 | 90.1993 | 6531.2 | -354.23 | 2213.68
| 10000 | 90.1457 | 90.1993 | 6530.69 | -354.93 | 2413.68
| 10200 | 90.1457 | 90.1993 | 6530.19 | -355.62 | 2613.68
| 10400 | 90.1457 | 90.1993 | 6529.68 | -356.32 | 2813.68
| 10600 | 90.1457 | 90.1993 | 6529.17 | -357.02 | 3013.67
| 10800 | 90.1457 | 90.1993 | 6528.66 | -357.71 | 3213.67
| 11000 | 90.1457 | 90.1993 | 6528.15 | -358.41 | 3413.67
| 11200 | 90.1457 | 90.1993 | 6527.64 | -359.1 | 3613.67
| 11400 | 90.1457 | 90.1993 | 6527.13 | -359.8 | 3813.67
| 11600 | 90.1457 | 90.1993 | 6526.62 | -360.49 | 4013.66
| 11800 | 90.1457 | 90.1993 | 6526.12 | -361.19 | 4213.66
| 12000 | 90.1457 | 90.1993 | 6525.61 | -361.88 | 4413.66
| 12200 | 90.1457 | 90.1993 | 6525.1 | -362.58 | 4613.66
| 12400 | 90.1457 | 90.1993 | 6524.59 | -363.28 | 4813.66
| 12600 | 90.1457 | 90.1993 | 6524.08 | -363.97 | 5013.65
| 12800 | 90.1457 | 90.1993 | 6523.57 | -364.67 | 5213.65
| 13000 | 90.1457 | 90.1993 | 6523.06 | -365.36 | 5413.65
| 13200 | 90.1457 | 90.1993 | 6522.55 | -366.06 | 5613.65
| 13400 | 90.1457 | 90.1993 | 6522.05 | -366.75 | 5813.65
| 13600 | 90.1457 | 90.1993 | 6521.54 | -367.45 | 6013.65
| 13800 | 90.1457 | 90.1993 | 6521.03 | -368.14 | 6213.64
| 14000 | 90.1457 | 90.1993 | 6520.52 | -368.84 | 6413.64
| 14200 | 90.1457 | 90.1993 | 6520.01 | -369.53 | 6613.64
| 14400 | 90.1457 | 90.1993 | 6519.5 | -370.23 | 6813.64
| 14600 | 90.1457 | 90.1993 | 6518.99 | -370.93 | 7013.64
| 14800 | 90.1457 | 90.1993 | 6518.49 | -371.62 | 7213.63
| 14990.83 | 90.1457 | 90.1993 | 6518 | -372.29 | 7404.46

## Lookup (hidden)
North Reference | RetunValue | Grid Type | ReturnValue | Deviation Indicator | ReturnValue
| 2 |  | 0 |  | 4
True |  | SPCS-Colorado Central-NAD27 |  | Directional
Grid |  | SPCS-Colorado Central-NAD83 |  | High Angle
|  | SPCS-Colorado North-NAD27 |  | Horizontal
SPCS-Colorado North-NAD83
SPCS-Colorado South-NAD27
SPCS-Colorado South-NAD83
UTM-Zone 12 NAD27
UTM-Zone 12 NAD83
UTM-Zone 13 NAD27
UTM-Zone 13 NAD83